## BOM_FU7.4_MB.27_RF.20
Блок | Элемент | Наим.на схеме элемента | Параметр элемента | Тип | Комментарий | Footprint | LibRef
FRONT-UNIT-7INCH_rev4 | C | C1 | 100nF | 0805 | CAP_0805 | CAP_0805 | CAP_0805
FRONT-UNIT-7INCH_rev4 | C | C10 | 120pF | 1206 | CAP_1206 | CAP_1206 | CAP_1206
FRONT-UNIT-7INCH_rev4 | C | C11 | 8.2n | 0805 | Замена на 0805 | CAPC2013X94X50LL20T25 | CMP-2007-04444-1
FRONT-UNIT-7INCH_rev4 | C | C12 | 0.1 | 0805 |  | CH0805C | Capacitor
FRONT-UNIT-7INCH_rev4 | C | C13 | 22uF (22uF*10V ???) | Tantal | корпус типа B (3528: 3.5*2.8*1.9) ??? / EEEFC_sizeB | TC_1411 | EEEFC_sizeB
FRONT-UNIT-7INCH_rev4 | C | C14 | 100nF | 0805 | CAP_0805 | CAP_0805 | CAP_0805
FRONT-UNIT-7INCH_rev4 | C | C15 | 100nF | 0805 | CAP_0805 | CAP_0805 | CAP_0805
FRONT-UNIT-7INCH_rev4 | C | C16 | 100nF | 0805 | CAP_0805 | CAP_0805 | CAP_0805
FRONT-UNIT-7INCH_rev4 | C | C17 | 10n | 0805 | CAP_0805 | CAP_0805 | CAP_0805
FRONT-UNIT-7INCH_rev4 | C | C18 | 10n | 0805 | CAP_0805 | CAP_0805 | CAP_0805
FRONT-UNIT-7INCH_rev4 | C | C2 | 4.7uF 16V | Tantal | ??? корпус типа С (6032: 6.0*3.2*2.5mm) - CAPAE_6.6x6.6h5.4 | CAPAE-6.6x6.6h5.4 | CAPAE_6.6x6.6h5.4
FRONT-UNIT-7INCH_rev4 | C | C3 | 22uF*10V (22uF 10V) | Tantal | CAPAE_4.3x4.3h5.4 (корпус типа B (3528: 3.5*2.8*1.9)) | TC_1411 | CAPAE_4.3x4.3h5.4
FRONT-UNIT-7INCH_rev4 | C | C4 | 100nF | 0805 | CAP_0805 | CAP_0805 | CAP_0805
FRONT-UNIT-7INCH_rev4 | C | C5 | 1000uF | TH-electrolyt | CAP250RP - CAPPR-6.35/8.9, ECAP (К50-35), 1000 мкФ, 25 В, 105°C, 20%, 10x21мм, Low imp, Конденсатор электролитический алюминиевый | CAPPR-6.35/8.9 | CAP250RP
FRONT-UNIT-7INCH_rev4 | C | C6 | 1uF | 1206 | CAP_1206, Кер.ЧИП конд. 1 мкФ X7R 50В,10%, 1206, GRM31MR71H105K | CAP_1206 | CAP_1206
FRONT-UNIT-7INCH_rev4 | C | C7 | 100nF | 1206 | CAP_1206, Кер.чип.конд. 1206 C0G 0.1 мкФ 50В 5%, GRM31C5C1H104JA01L | CAP_1206 | CAP_1206
FRONT-UNIT-7INCH_rev4 | C | C8 | 1n | 1206 | CAP_1206 | CAP_1206 | CAP_1206
FRONT-UNIT-7INCH_rev4 | C | C9 | 470pF | 1206 | CAP_1206, Кер.ЧИП конд. 470пФ NPO 50В, 5%, 1206 | CAP_1206 | CAP_1206
FRONT-UNIT-7INCH_rev4 | VD | D1 | SM6T15A |  | Диод SMBJ36CATR SM6T15A, SM6T15A, Защитный диод, однонаправленный, 15В, 600Вт [SMB] | SMBJ36CATR | SM6T15A
FRONT-UNIT-7INCH_rev4 | VD | D2 | 1n4148w |  | Диод SOD3716X135N 1n4148w, Диод 150мА 100В [SOD-123] | SOD3716X135N | 1n4148w
FRONT-UNIT-7INCH_rev4 | VD | D3 | 1n4148w |  | Диод SOD3716X135N 1n4148w, Диод 150мА 100В [SOD-123] | SOD3716X135N | 1n4148w
FRONT-UNIT-7INCH_rev4 | BTN | ENC1 | PEC12 |  | PEC12 Выключатель замыкающий с приводом нажатием кнопки, поворотный датчик, переключатель кода/EC11/аудио цифровой потенциометр, с переключателем, 5Pin, Длина ручки 20 мм | PEC12 | PEC12
FRONT-UNIT-7INCH_rev4 | BTN | ENCODER_MAIN1 | OPTICAL ENCODER |  | 360 импульсный инкрементный фотоэлемент 6 мм вал AB двухфазный постоянный ток 5-24 в 600 импульсный кодировщик NPN выход с открытым коллектором | 644456-4 | 644456-4
FRONT-UNIT-7INCH_rev4 | BLK | ESP-1 | ESP-01 ESP8266 |  | !!!Прошить сначала пред впайкой 'ESP-01 ESP8266 (OLD WiFi-module ESP-01) | ESP-01 ESP8266 | ESP-01 ESP8266
FRONT-UNIT-7INCH_rev4 | FUS | F1 | RUEF400 |  | RUEF400 (RUE400), 4 А, Предохранитель самовосстанавливающийся, PolySwitch | RUEF400 | RUEF400
FRONT-UNIT-7INCH_rev4 | FUS | F2 | MF-MSMF110_16-2 |  | MF-MSMF110/16-2, 1.1 А, Предохранитель самовосстанавливающийся, MultiFuse SMD | FUSC4632X85N | MF-MSMF110_16-2
FRONT-UNIT-7INCH_rev4 |  | IN1 | JX2 |  | JX2 | JX2 | JX2
FRONT-UNIT-7INCH_rev4 | CON | J1 | ??? J1 OR J7 - FPC-45P-0.5mm (OLD FH12S-45S-0.5SH(55)) |  | FH12S-45S-0.5SH(55), FFC / FPC разъем, 0.5 мм, 45 контакт(-ов), Гнездо, Серия FH12, Поверхностный Монтаж, Низ | FH12S45S05SH60 | FH12S-45S-0.5SH_55_
FRONT-UNIT-7INCH_rev4 | CON | J2 | DM3AT-SF-PEJM5 |  | (OLD microSD slot) Connector | DM3ATSFPEJM5 | DM3AT-SF-PEJM5
FRONT-UNIT-7INCH_rev4 | CON | J3 | PJ-3,5 (OLD PJ-392) |  | Гнездо PJ-392 3.5mm stereo | Audio-PJ-392 | PJ-3,5
FRONT-UNIT-7INCH_rev4 | CON | J4 | PJ-3,5 (OLD PJ-392) |  | Гнездо PJ-392 3.5mm stereo | Audio-PJ-392 | PJ-3,5
FRONT-UNIT-7INCH_rev4 | CON | J5 | PJ-3,5 (OLD PJ-392) |  | Гнездо PJ-392 3.5mm stereo | Audio-PJ-392 | PJ-3,5
FRONT-UNIT-7INCH_rev4 | L | L1 | B82464Z4103M000, 10uH | 10*10mm | Inductor Power Shielded Wirewound 10uH 20% 100KHz Ferrite 3.4A 0.03Ohm DCR T/R, 2 варианта замены Дроссель SMD CDRH127/LDNP-100MC / 10uH, 6.7A (37354) или !!!! Дроссель SMD CDRH8D38NP-100NC / 10uH, 3.2A (15220) 0,2 Om | B82464Z4 | IND_FERRITE_CORE
FRONT-UNIT-7INCH_rev4 | L | L2 | 3.3uH | 1812 | Замена SPM4020T-3R3M-LR, 3,3мкГн, 5А, '??? IND_1812, B82432-A1332-K, 3.3 мкГн, 1812, 10%, Индуктивность SMD | IND_1812 | IND_1812
FRONT-UNIT-7INCH_rev4 | CON | MIC_OUT1 | MIC_OUT (CONN HOUSING 2POS 1.25MM) |  | 51022-0200 (CONN HOUSING 2POS 1.25MM) | 51022-0200 | 51022-0200
FRONT-UNIT-7INCH_rev4 |  | MOTHERBOARD1 | JX2 |  | JX2 | JX2 | JX2
FRONT-UNIT-7INCH_rev4 | CON | PTT_OUT1 | PTT_OUT (CONN HOUSING 2POS 1.25MM) |  | 51022-0200 (CONN HOUSING 2POS 1.25MM) | 51022-0200 | 51022-0200
FRONT-UNIT-7INCH_rev4 | VT | Q1 | IRFR9024NPBF |  | IRFR9024NPBF, Транзистор, Р-канал 55В 11А | ONSC-DPAK-3-369C-01_V | CMP-1058-00387-1
FRONT-UNIT-7INCH_rev4 | VT | Q2 | BSS123 |  | BSS123, Транзистор, N-канал 100В 170мА [SOT-23] /N-Channel Logic Level Enhancement Mode Field Effect Transistor, 1.7 V, -55 to 150 degC, 3-Pin SOT-23, RoHS, Tape and Reel | FAIR-SOT23-3_V | CMP-2000-04934-1
FRONT-UNIT-7INCH_rev4 | R | R1 | 4.7k | 0805 | RES_0805 | RES_0805 | RES_0805
FRONT-UNIT-7INCH_rev4 | R | R10 | 4.7k | 0805 | RES_0805 | RES_0805 | RES_0805
FRONT-UNIT-7INCH_rev4 | R | R11 | 4.7k | 0805 | R114.7k на схеме | RES_0805 | RES_0805
FRONT-UNIT-7INCH_rev4 | R | R12 | 1k | 0805 | RES_0805 | RES_0805 | RES_0805
FRONT-UNIT-7INCH_rev4 | R | R13 | 1k | 0805 | RES_0805 | RES_0805 | RES_0805
FRONT-UNIT-7INCH_rev4 | R | R14 | 1k | 0805 | RES_0805 | RES_0805 | RES_0805
FRONT-UNIT-7INCH_rev4 | R | R15 | 1k | 0805 | RES_0805 | RES_0805 | RES_0805
FRONT-UNIT-7INCH_rev4 | R | R16 | 100 | 0805 |  | CH0805R | Resistor
FRONT-UNIT-7INCH_rev4 | R | R17 | 2k | 0805 | RES_0805 | RES_0805 | RES_0805
FRONT-UNIT-7INCH_rev4 | R | R18 | 2k | 0805 | RES_0805 | RES_0805 | RES_0805
FRONT-UNIT-7INCH_rev4 | R | R19 | 2k | 0805 | RES_0805 | RES_0805 | RES_0805
FRONT-UNIT-7INCH_rev4 | R | R2 | 15к надо установить, было 120к+100к | 0805 | !!! Заменить, в схеме 15к вместо 120к+100к | RES_0805 | RES_0805
FRONT-UNIT-7INCH_rev4 | R | R20 | 2k | 0805 | RES_0805 | RES_0805 | RES_0805
FRONT-UNIT-7INCH_rev4 | R | R21 | 4.7k | 0805 | RES_0805 | RES_0805 | RES_0805
FRONT-UNIT-7INCH_rev4 | R | R22 | 4.7k | 0805 | RES_0805 | RES_0805 | RES_0805
FRONT-UNIT-7INCH_rev4 | R | R23 | 4.7k | 0805 | RES_0805 | RES_0805 | RES_0805
FRONT-UNIT-7INCH_rev4 | R | R24 | 4.7k | 0805 | RES_0805 | RES_0805 | RES_0805
FRONT-UNIT-7INCH_rev4 | R | R25 | 47k | 0805 |  | CH0805R | Resistor
FRONT-UNIT-7INCH_rev4 | R | R26 | 47k | 0805 |  | CH0805C | Resistor
FRONT-UNIT-7INCH_rev4 | R | R27 | 0 | 0805 | RES_0805 | RES_0805 | RES_0805
FRONT-UNIT-7INCH_rev4 | R | R28 | 0 | 0805 | RES_0805 | RES_0805 | RES_0805
FRONT-UNIT-7INCH_rev4 | R | R29 | 0 | 0805 | RES_0805 | RES_0805 | RES_0805
FRONT-UNIT-7INCH_rev4 | R | R3 | 30k | 0805 | RES_0805 | RESC2013X60X40NL20T25 | CMP-2001-00626-1
FRONT-UNIT-7INCH_rev4 | R | R30 | 3.3k | 0805 | RES_0805 | RES_0805 | RES_0805
FRONT-UNIT-7INCH_rev4 | R | R31 | 3.3k | 0805 | RES_0805 | RES_0805 | RES_0805
FRONT-UNIT-7INCH_rev4 | R | R32 | 3.3k | 0805 | RES_0805 | RES_0805 | RES_0805
FRONT-UNIT-7INCH_rev4 | R | R33 | 4.7k | 0805 | RES_0805 | RES_0805 | RES_0805
FRONT-UNIT-7INCH_rev4 | R | R34 | 4.7k | 0805 | RES_0805 | RES_0805 | RES_0805
FRONT-UNIT-7INCH_rev4 | R | R4 | 30k | 0805 | RES_0805 | RESC2013X60X40NL20T25 | CMP-2001-00626-1
FRONT-UNIT-7INCH_rev4 | R | R5 | 30k | 0805 | RES_0805 | RESC2013X60X40NL20T25 | CMP-2001-00626-1
FRONT-UNIT-7INCH_rev4 | R | R6 | 1k (PTV09A-4225F-B102) ptv09a-4225f-b102 | 0805 | PTV09A-4225F-B102, 1 кОм, Резистор переменный - Adjustable Resistor PTV09 | PTV09 | PTV09
FRONT-UNIT-7INCH_rev4 | R | R7 | 1k (PTV09A-4225F-B102) ptv09a-4225f-b102 | 0805 | PTV09A-4225F-B102, 1 кОм, Резистор переменный - Adjustable Resistor PTV09 | PTV09 | PTV09
FRONT-UNIT-7INCH_rev4 | R | R8 | 4.7k | 0805 | RES_0805 | RES_0805 | RES_0805
FRONT-UNIT-7INCH_rev4 | R | R9 | 4.7k | 0805 | RES_0805 | RES_0805 | RES_0805
FRONT-UNIT-7INCH_rev4 |  | RF-UNIT1 | JX2 |  | JX2 | JX2 | JX2
FRONT-UNIT-7INCH_rev4 | BTN | S1 | PTS645SK50LFS |  | Тактильные переключатели Switch Tact 6Mm Mom Spst H=5.0Mm | PTS-6-S | PTS645SK50LFS
FRONT-UNIT-7INCH_rev4 | BTN | S10 | PTS645SK50LFS |  | Тактильные переключатели Switch Tact 6Mm Mom Spst H=5.0Mm | PTS-6-S | PTS645SK50LFS
FRONT-UNIT-7INCH_rev4 | BTN | S11 | PTS645SK50LFS |  | Тактильные переключатели Switch Tact 6Mm Mom Spst H=5.0Mm | PTS-6-S | PTS645SK50LFS
FRONT-UNIT-7INCH_rev4 | BTN | S12 | PTS645SK50LFS |  | Тактильные переключатели Switch Tact 6Mm Mom Spst H=5.0Mm | PTS-6-S | PTS645SK50LFS
FRONT-UNIT-7INCH_rev4 | BTN | S2 | PTS645SK50LFS |  | Тактильные переключатели Switch Tact 6Mm Mom Spst H=5.0Mm | PTS-6-S | PTS645SK50LFS
FRONT-UNIT-7INCH_rev4 | BTN | S3 | PTS645SK50LFS |  | Тактильные переключатели Switch Tact 6Mm Mom Spst H=5.0Mm | PTS-6-S | PTS645SK50LFS
FRONT-UNIT-7INCH_rev4 | BTN | S4 | PTS645SK50LFS |  | Тактильные переключатели Switch Tact 6Mm Mom Spst H=5.0Mm | PTS-6-S | PTS645SK50LFS
FRONT-UNIT-7INCH_rev4 | BTN | S5 | PTS645SK50LFS |  | Тактильные переключатели Switch Tact 6Mm Mom Spst H=5.0Mm | PTS-6-S | PTS645SK50LFS
FRONT-UNIT-7INCH_rev4 | BTN | S6 | PTS645SK50LFS |  | Тактильные переключатели Switch Tact 6Mm Mom Spst H=5.0Mm | PTS-6-S | PTS645SK50LFS
FRONT-UNIT-7INCH_rev4 | BTN | S7 | PTS645SK50LFS |  | Тактильные переключатели Switch Tact 6Mm Mom Spst H=5.0Mm | PTS-6-S | PTS645SK50LFS
FRONT-UNIT-7INCH_rev4 | BTN | S8 | PTS645SK50LFS |  | Тактильные переключатели Switch Tact 6Mm Mom Spst H=5.0Mm | PTS-6-S | PTS645SK50LFS
FRONT-UNIT-7INCH_rev4 | BTN | S9 | PTS645SK50LFS |  | Тактильные переключатели Switch Tact 6Mm Mom Spst H=5.0Mm | PTS-6-S | PTS645SK50LFS
FRONT-UNIT-7INCH_rev4 | TRN | T1 | BNX016-01 |  | BNX016-01, 25В 15А 40дБ, LC фильтр | TRANSF_ICORE | TRANSF_ICORE
FRONT-UNIT-7INCH_rev4 | IC | U1 | LCD-RA8875 |  | LCD-RA8875, with G911 touchscreen | LCD-RA8875 | LCD-RA8875
FRONT-UNIT-7INCH_rev4 | IC | U2 | ST1S10 (ST1S10PHR old) |  | ST1S10PHR, Синхронный понижающий преобразователь напряжения, 3А [SO-8 EP] (ST1S10) | ST1S10 | ST1S10
FRONT-UNIT-7INCH_rev4 | IC | U3 | MCP3008-I/SL |  | MCP3008-I/SL, АЦП, восьмиканальный, 10 бит, 200 К выборок/с, однополярный, 2.7 В, 5.5 В, [SOIC-16] | MCP3008-I/SL | MCP3008-I/SL
FRONT-UNIT-7INCH_rev4 | IC | U4 | MCP6001UT (MCP6001UT-I/OT old) |  | MCP6001UT-I/OT, Операционный усилитель, одиночный, 1 усилитель, 1 МГц, 0.6 В/мкс, 1.8В до 6В, [SOT-23-5] | SOT23-5 | MCP6001UT_1
FRONT-UNIT-7INCH_rev4 | IC | U5 | MCP6001UT (MCP6001UT-I/OT old) |  | MCP6001UT-I/OT, Операционный усилитель, одиночный, 1 усилитель, 1 МГц, 0.6 В/мкс, 1.8В до 6В, [SOT-23-5] | SOT23-5 | MCP6001UT_1
FRONT-UNIT-7INCH_rev4 | CON | X1 | PTT (PLS-6) | ??? | вилка штыревая 2.54мм 1x6 прям. | CON: PLS-6 | 6-Connector
FRONT-UNIT-7INCH_rev4 | CON | X2 | PTT (PLS-6) | ??? | вилка штыревая 2.54мм 1x6 прям. | CON: PLS-6 | 6-Connector
MOTHERBOARD_rev27 |  | 13.8V | JX2 |  | JX2 | JX2 | JX2
MOTHERBOARD_rev27 | CON | B1 | CR1220 + KLS5-CR1220-01 (battery holder) |  | BR1632A/FA | KLS5-CR1220-01 | BR1632A/FA
MOTHERBOARD_rev27 | CON | BOOT | (CONN HOUSING 2POS 1.25MM) |  | 51022-0200 (CONN HOUSING 2POS 1.25MM) | 51022-0200 | 51022-0200
MOTHERBOARD_rev27 | C | C1 | 4.7uF 16V | Tantal | ??? корпус типа С (6032: 6.0*3.2*2.5mm) - CAPAE_6.6x6.6h5.4 | CAPAE_6.6x6.6h5.4 | CAPAE_6.6x6.6h5.4
MOTHERBOARD_rev27 | C | C10 | 470pf | 0805 | CAP_0805 | CAP_0805 | CAP_0805
MOTHERBOARD_rev27 | C | C102 | 1uF | 1206 | CAP_1206, Кер.ЧИП конд. 1 мкФ X7R 50В,10%, 1206, GRM31MR71H105K | CAP_1206 | CAP_1206
MOTHERBOARD_rev27 | C | C103 | 1uF | 1206 | CAP_1206, Кер.ЧИП конд. 1 мкФ X7R 50В,10%, 1206, GRM31MR71H105K | CAP_1206 | CAP_1206
MOTHERBOARD_rev27 | C | C104 | 470pf | 0805 | CAP_0805 | CAP_0805 | CAP_0805
MOTHERBOARD_rev27 | C | C105 | 680pF | 1206 | CAP_1206 | CAP_1206 | CAP_1206
MOTHERBOARD_rev27 | C | C106 | 680pF | 1206 | CAP_1206 | CAP_1206 | CAP_1206
MOTHERBOARD_rev27 | C | C107 | 100nF | 0805 | CAP_0805 | CAP_0805 | CAP_0805
MOTHERBOARD_rev27 | C | C11 | 1uF | 0805 | CAP_0805 | CAP_0805 | CAP_0805
MOTHERBOARD_rev27 | C | C112 | 100nF | 0805 | CAP_0805 | CAP_0805 | CAP_0805
MOTHERBOARD_rev27 | C | C113 | 100nF | 0805 | CAP_0805 | CAP_0805 | CAP_0805
MOTHERBOARD_rev27 | C | C114 | 100nF | 0805 | CAP_0805 | CAP_0805 | CAP_0805
MOTHERBOARD_rev27 | C | C115 | 100nF | 0805 | CAP_0805 | CAP_0805 | CAP_0805
MOTHERBOARD_rev27 | C | C116 | 470pf | 0805 | CAP_0805 | CAP_0805 | CAP_0805
MOTHERBOARD_rev27 | C | C117 | 100nF | 0805 | CAP_0805 | CAP_0805 | CAP_0805
MOTHERBOARD_rev27 | C | C118 | 100nF | 0805 | CAP_0805 | CAP_0805 | CAP_0805
MOTHERBOARD_rev27 | C | C119 | 1uF | 0805 | CAP_0805 | CAP_0805 | CAP_0805
MOTHERBOARD_rev27 | C | C12 | 1uF | 0805 | CAP_0805 | CAP_0805 | CAP_0805
MOTHERBOARD_rev27 | C | C120 | 100nF | 0805 | CAP_0805 | CAP_0805 | CAP_0805
MOTHERBOARD_rev27 | C | C121 | 1uF | 0805 | CAP_0805 | CAP_0805 | CAP_0805
MOTHERBOARD_rev27 | C | C122 | 1uF | 0805 | CAP_0805 | CAP_0805 | CAP_0805
MOTHERBOARD_rev27 | C | C123 | 100nF | 0805 | CAP_0805 | CAP_0805 | CAP_0805
MOTHERBOARD_rev27 | C | C124 | 100nF | 0805 | CAP_0805 | CAP_0805 | CAP_0805
MOTHERBOARD_rev27 | C | C125 | 22uF (22uF*10V ???) | Tantal | корпус типа B (3528: 3.5*2.8*1.9) ??? / EEEFC_sizeB | TC3528-1411 | EEEFC_sizeB
MOTHERBOARD_rev27 | C | C126 | 22uF (22uF*10V ???) | Tantal | корпус типа B (3528: 3.5*2.8*1.9) ??? / EEEFC_sizeB | TC3528-1411 | EEEFC_sizeB
MOTHERBOARD_rev27 | C | C127 | 10pF | 0805 | CAP_0805 | CAP_0805 | CAP_0805
MOTHERBOARD_rev27 | C | C13 | 1uF | 0805 | CAP_0805 | CAP_0805 | CAP_0805
MOTHERBOARD_rev27 | C | C134 | 100nF | 0805 | CAP_0805 | CAP_0805 | CAP_0805
MOTHERBOARD_rev27 | C | C135 | 100nF | 0805 | CAP_0805 | CAP_0805 | CAP_0805
MOTHERBOARD_rev27 | C | C136 | 8.2nF | 0805 | CAP_0805 | CAP_0805 | CAP_0805
MOTHERBOARD_rev27 | C | C137 | 10n | 0805 | CAP_0805 | CAP_0805 | CAP_0805
MOTHERBOARD_rev27 | C | C14 | 1uF | 0805 | CAP_0805 | CAP_0805 | CAP_0805
MOTHERBOARD_rev27 | C | C15 | 1uF | 0805 | CAP_0805 | CAP_0805 | CAP_0805
MOTHERBOARD_rev27 | C | C16 | 100nF | 0805 | CAP_0805 | CAP_0805 | CAP_0805
MOTHERBOARD_rev27 | C | C17 | NONE | 0805 | CAP_0805 | CAP_0805 | CAP_0805
MOTHERBOARD_rev27 | C | C18 | NONE | 0805 | CAP_0805 | CAP_0805 | CAP_0805
MOTHERBOARD_rev27 | C | C19 | 100nF | 0805 | CAP_0805 | CAP_0805 | CAP_0805
MOTHERBOARD_rev27 | C | C2 | 22uF*10V (22uF 10V) | Tantal | CAPAE_4.3x4.3h5.4 (корпус типа С (6032: 6.0*3.2*2.5mm)) | CAPAE_4.3x4.3h5.4 | CAPAE_4.3x4.3h5.4
MOTHERBOARD_rev27 | C | C20 | 10uF*10V (10uF 10V) | Tantal | корпус типа B (3528: 3.5*2.8*1.9) (CAPAE_4.3x4.3h5.4) | CAPAE_4.3x4.3h5.4 | CAPAE_4.3x4.3h5.4
MOTHERBOARD_rev27 | C | C21 | 100nF | 0805 | CAP_0805 | CAP_0805 | CAP_0805
MOTHERBOARD_rev27 | C | C22 | 10uF*10V (10uF 10V) | Tantal | корпус типа B (3528: 3.5*2.8*1.9) (CAPAE_4.3x4.3h5.4) | CAPAE_4.3x4.3h5.4 | CAPAE_4.3x4.3h5.4
MOTHERBOARD_rev27 | C | C23 | 100nF | 0805 | CAP_0805 | CAP_0805 | CAP_0805
MOTHERBOARD_rev27 | C | C24 | 10uF*10V (10uF 10V) | Tantal | корпус типа B (3528: 3.5*2.8*1.9) (CAPAE_4.3x4.3h5.4) | CAPAE_4.3x4.3h5.4 | CAPAE_4.3x4.3h5.4
MOTHERBOARD_rev27 | C | C25 | 1uF 10V | Tantal | корпус типа B (3528: 3.5*2.8*1.9) / CAPAE_4.3x4.3h5.4 | CAPAE_4.3x4.3h5.4 | CAPAE_4.3x4.3h5.4
MOTHERBOARD_rev27 | C | C26 | 1uF 10V | Tantal | корпус типа B (3528: 3.5*2.8*1.9) / CAPAE_4.3x4.3h5.4 | CAPAE_4.3x4.3h5.4 | CAPAE_4.3x4.3h5.4
MOTHERBOARD_rev27 | C | C27 | 220pF | 0805 | CAP_0805 | CAP_0805 | CAP_0805
MOTHERBOARD_rev27 | C | C28 | 220pF | 0805 | CAP_0805 | CAP_0805 | CAP_0805
MOTHERBOARD_rev27 | C | C29 | 1uF 10V | Tantal | корпус типа B (3528: 3.5*2.8*1.9) / CAPAE_4.3x4.3h5.4 | CAPAE_4.3x4.3h5.4 | CAPAE_4.3x4.3h5.4
MOTHERBOARD_rev27 | C | C3 | 100nF | 0805 | CAP_0805 | CAP_0805 | CAP_0805
MOTHERBOARD_rev27 | C | C30 | 220pF | 0805 | CAP_0805 | CAP_0805 | CAP_0805
MOTHERBOARD_rev27 | C | C31 | 100nF | 0805 | CAP_0805 | CAP_0805 | CAP_0805
MOTHERBOARD_rev27 | C | C32 | 10uF*10V (10uF 10V) | Tantal | корпус типа B (3528: 3.5*2.8*1.9) (CAPAE_4.3x4.3h5.4) | CAPAE_4.3x4.3h5.4 | CAPAE_4.3x4.3h5.4
MOTHERBOARD_rev27 | C | C33 | 220uF 10V | Tantal | корпус типа B (3528: 3.5*2.8*1.9) 'CAPAE_4.3x4.3h5.4 | EEEFC_sizeС | CAPAE_4.3x4.3h5.4
MOTHERBOARD_rev27 | C | C34 | 220uF 10V | Tantal | корпус типа B (3528: 3.5*2.8*1.9) 'CAPAE_4.3x4.3h5.4 | EEEFC_sizeС | CAPAE_4.3x4.3h5.4
MOTHERBOARD_rev27 | C | C36 | NONE | 0805 | CAP_0805 | CAP_0805 | CAP_0805
MOTHERBOARD_rev27 | C | C37 | 2.7n | 0805 | CAP_0805 | CAP_0805 | CAP_0805
MOTHERBOARD_rev27 | C | C38 | 6pF | 0805 | !!!Не измерено 6,8пФ | CAP_0805 | CAP_0805
MOTHERBOARD_rev27 | C | C39 | 6pF | 0805 | !!!Не измерено 6,8пФ | CAP_0805 | CAP_0805
MOTHERBOARD_rev27 | C | C4 | 100nF | 0805 | CAP_0805 | CAP_0805 | CAP_0805
MOTHERBOARD_rev27 | C | C40 | 10uF | 0805 | CAP_0805 | CAP_0805 | CAP_0805
MOTHERBOARD_rev27 | C | C41 | 10uF | 0805 | CAP_0805 | CAP_0805 | CAP_0805
MOTHERBOARD_rev27 | C | C42 | 22pF | 0805 | CAP_0805 | CAP_0805 | CAP_0805
MOTHERBOARD_rev27 | C | C43 | 22pF | 0805 | CAP_0805 | CAP_0805 | CAP_0805
MOTHERBOARD_rev27 | C | C44 | 100nF | 0805 | CAP_0805 | CAP_0805 | CAP_0805
MOTHERBOARD_rev27 | C | C45 | 100nF | 0805 | CAP_0805 | CAP_0805 | CAP_0805
MOTHERBOARD_rev27 | C | C46 | 100nF | 0805 | CAP_0805 | CAP_0805 | CAP_0805
MOTHERBOARD_rev27 | C | C47 | 100nF | 0805 | CAP_0805 | CAP_0805 | CAP_0805
MOTHERBOARD_rev27 | C | C48 | 100nF | 0805 | CAP_0805 | CAP_0805 | CAP_0805
MOTHERBOARD_rev27 | C | C49 | 100nF | 0805 | CAP_0805 | CAP_0805 | CAP_0805
MOTHERBOARD_rev27 | C | C5 | 100nF | 0805 | CAP_0805 | CAP_0805 | CAP_0805
MOTHERBOARD_rev27 | C | C50 | 1uF надо установить, было 10uF | 0805 | !!! CAP_0805 | CAP_0805 | CAP_0805
MOTHERBOARD_rev27 | C | C51 | 100nF | 0805 | CAP_0805 | CAP_0805 | CAP_0805
MOTHERBOARD_rev27 | C | C52 | 10uF | 0805 | CAP_0805 | CAP_0805 | CAP_0805
MOTHERBOARD_rev27 | C | C53 | 100nF | 0805 | CAP_0805 | CAP_0805 | CAP_0805
MOTHERBOARD_rev27 | C | C54 | 10uF 9V (??? 10uF*10V) | Tantal | корпус типа B (3528: 3.5*2.8*1.9) / CAPAE_4.3x4.3h5.4 | CAPAE_4.3x4.3h5.4 | CAPAE_4.3x4.3h5.4
MOTHERBOARD_rev27 | C | C55 | 7.5p | 0805 | !!! Замена 6,8 пФ | CAP_0805 | CAP_0805
MOTHERBOARD_rev27 | C | C56 | 100nF | 0805 | CAP_0805 | CAP_0805 | CAP_0805
MOTHERBOARD_rev27 | C | C57 | 100nF | 0805 | CAP_0805 | CAP_0805 | CAP_0805
MOTHERBOARD_rev27 | C | C59 | 100nF | 0805 | CAP_0805 | CAP_0805 | CAP_0805
MOTHERBOARD_rev27 | C | C6 | 100nF | 0805 | CAP_0805 | CAP_0805 | CAP_0805
MOTHERBOARD_rev27 | C | C60 | 10uF 9V (??? 10uF*10V) | Tantal | корпус типа B (3528: 3.5*2.8*1.9) / CAPAE_4.3x4.3h5.4 | CAPAE_4.3x4.3h5.4 | CAPAE_4.3x4.3h5.4
MOTHERBOARD_rev27 | C | C61 | 100nF | 0805 | CAP_0805 | CAP_0805 | CAP_0805
MOTHERBOARD_rev27 | C | C62 | 100nF | 0805 | CAP_0805 | CAP_0805 | CAP_0805
MOTHERBOARD_rev27 | C | C63 | 10n | 0805 | CAP_0805 | CAP_0805 | CAP_0805
MOTHERBOARD_rev27 | C | C64 | 10uF | 0805 | C0805 | C0805 | C0805
MOTHERBOARD_rev27 | C | C65 | 100nF | 0805 | CAP_0805 | CAP_0805 | CAP_0805
MOTHERBOARD_rev27 | C | C66 | 10uF | 0805 | C0805 | C0805 | C0805
MOTHERBOARD_rev27 | C | C67 | 100nF | 0805 | CAP_0805 | CAP_0805 | CAP_0805
MOTHERBOARD_rev27 | C | C68 | 10uF | 0805 | C0805 | C0805 | C0805
MOTHERBOARD_rev27 | C | C69 | 100nF | 0805 | CAP_0805 | CAP_0805 | CAP_0805
MOTHERBOARD_rev27 | C | C7 | 1uF | 0805 | CAP_0805 | CAP_0805 | CAP_0805
MOTHERBOARD_rev27 | C | C70 | 100nF | 0805 | CAP_0805 | CAP_0805 | CAP_0805
MOTHERBOARD_rev27 | C | C71 | 100nF | 0805 | CAP_0805 | CAP_0805 | CAP_0805
MOTHERBOARD_rev27 | C | C72 | 100nF | 0805 | CAP_0805 | CAP_0805 | CAP_0805
MOTHERBOARD_rev27 | C | C73 | 100nF | 0805 | CAP_0805 | CAP_0805 | CAP_0805
MOTHERBOARD_rev27 | C | C74 | 100nF | 0805 | CAP_0805 | CAP_0805 | CAP_0805
MOTHERBOARD_rev27 | C | C75 | 10uF (??? 10uF*10V) | Tantal | EEEFC_sizeB (??? корпус типа B (3528: 3.5*2.8*1.9)) | EEEFC_sizeB | EEEFC_sizeB
MOTHERBOARD_rev27 | C | C76 | 100nF | 0805 | CAP_0805 | CAP_0805 | CAP_0805
MOTHERBOARD_rev27 | C | C77 | 10uF (??? 10uF*10V) | Tantal | EEEFC_sizeB (??? корпус типа B (3528: 3.5*2.8*1.9)) | EEEFC_sizeB | EEEFC_sizeB
MOTHERBOARD_rev27 | C | C78 | 100nF | 0805 | CAP_0805 | CAP_0805 | CAP_0805
MOTHERBOARD_rev27 | C | C79 | 100nF | 0805 | CAP_0805 | CAP_0805 | CAP_0805
MOTHERBOARD_rev27 | C | C8 | 10uF*10V (10uF 10V) | Tantal | корпус типа B (3528: 3.5*2.8*1.9) (CAPAE_4.3x4.3h5.4) | CAPAE_4.3x4.3h5.4 | CAPAE_4.3x4.3h5.4
MOTHERBOARD_rev27 | C | C80 | 10uF (??? 10uF*10V) | Tantal | EEEFC_sizeB (??? корпус типа B (3528: 3.5*2.8*1.9)) | EEEFC_sizeB | EEEFC_sizeB
MOTHERBOARD_rev27 | C | C81 | 100nF | 0805 | CAP_0805 | CAP_0805 | CAP_0805
MOTHERBOARD_rev27 | C | C82 | 100nF | 0805 | CAP_0805 | CAP_0805 | CAP_0805
MOTHERBOARD_rev27 | C | C83 | 100nF | 0805 | CAP_0805 | CAP_0805 | CAP_0805
MOTHERBOARD_rev27 | C | C84 | 100nF | 0805 | CAP_0805 | CAP_0805 | CAP_0805
MOTHERBOARD_rev27 | C | C85 | 10uF (??? 10uF*10V) | Tantal | EEEFC_sizeB (??? корпус типа B (3528: 3.5*2.8*1.9)) | EEEFC_sizeB | EEEFC_sizeB
MOTHERBOARD_rev27 | C | C86 | 100nF | 0805 | CAP_0805 | CAP_0805 | CAP_0805
MOTHERBOARD_rev27 | C | C87 | 100nF | 0805 | CAP_0805 | CAP_0805 | CAP_0805
MOTHERBOARD_rev27 | C | C88 | 100nF | 0805 | CAP_0805 | CAP_0805 | CAP_0805
MOTHERBOARD_rev27 | C | C89 | 100nF | 0805 | CAP_0805 | CAP_0805 | CAP_0805
MOTHERBOARD_rev27 | C | C9 | 100nF | 0805 | CAP_0805 | CAP_0805 | CAP_0805
MOTHERBOARD_rev27 | C | C90 | 470pf | 0805 | CAP_0805 | CAP_0805 | CAP_0805
MOTHERBOARD_rev27 | C | C91 | 100nF | 0805 | CAP_0805 | CAP_0805 | CAP_0805
MOTHERBOARD_rev27 | C | C92 | 1uF | 0805 | CAP_0805 | CAP_0805 | CAP_0805
MOTHERBOARD_rev27 | C | C93 | 100nF | 0805 | CAP_0805 | CAP_0805 | CAP_0805
MOTHERBOARD_rev27 | C | C94 | 100nF | 0805 | CAP_0805 | CAP_0805 | CAP_0805
MOTHERBOARD_rev27 | C | C95 | 100nF | 0805 | CAP_0805 | CAP_0805 | CAP_0805
MOTHERBOARD_rev27 | C | C98 | 100nF | 0805 | CAP_0805 | CAP_0805 | CAP_0805
MOTHERBOARD_rev27 | C | C99 | 100nF | 0805 | CAP_0805 | CAP_0805 | CAP_0805
MOTHERBOARD_rev27 | VD | D2 | BAT54C |  | BAT54C, Диод Шоттки, 2 диода, общий катод, 30В, 0.2А [SOT-23] | BAT54C | BAT54C
MOTHERBOARD_rev27 | VD | D29 | SMAJ5.0A-TR |  | SMAJ5.0A-TR, Защитный диод, однонаправленный, 5В, 400Вт [SMA] | SMBJ36CATR | SMLVT3V3
MOTHERBOARD_rev27 | VD | D30 | SMAJ5.0A-TR |  | SMAJ5.0A-TR, Защитный диод, однонаправленный, 5В, 400Вт [SMA] | SMBJ36CATR | SMLVT3V3
MOTHERBOARD_rev27 | VD | D31 | SMAJ5.0A-TR |  | SMAJ5.0A-TR, Защитный диод, однонаправленный, 5В, 400Вт [SMA] | SMBJ36CATR | SMLVT3V3
MOTHERBOARD_rev27 | VD | D34 | SMAJ5.0A-TR |  | SMAJ5.0A-TR, Защитный диод, однонаправленный, 5В, 400Вт [SMA] | SMBJ36CATR | SMLVT3V3
MOTHERBOARD_rev27 | VD | D35 | SMAJ5.0A-TR |  | SMAJ5.0A-TR, Защитный диод, однонаправленный, 5В, 400Вт [SMA] | SMBJ36CATR | SMLVT3V3
MOTHERBOARD_rev27 | VD | D36 | SMAJ5.0A-TR |  | SMAJ5.0A-TR, Защитный диод, однонаправленный, 5В, 400Вт [SMA] | SMBJ36CATR | SMLVT3V3
MOTHERBOARD_rev27 | VD | D37 | SMAJ5.0A-TR |  | SMAJ5.0A-TR, Защитный диод, однонаправленный, 5В, 400Вт [SMA] | SMBJ36CATR | SMLVT3V3
MOTHERBOARD_rev27 | VD | D38 | SMAJ5.0A-TR |  | SMAJ5.0A-TR, Защитный диод, однонаправленный, 5В, 400Вт [SMA] | SMBJ36CATR | SMLVT3V3
MOTHERBOARD_rev27 | VD | D39 | SMAJ5.0A-TR |  | SMAJ5.0A-TR, Защитный диод, однонаправленный, 5В, 400Вт [SMA] | SMBJ36CATR | SMLVT3V3
MOTHERBOARD_rev27 | VD | D40 | SMAJ5.0A-TR |  | SMAJ5.0A-TR, Защитный диод, однонаправленный, 5В, 400Вт [SMA] | SMBJ36CATR | SMLVT3V3
MOTHERBOARD_rev27 | CON | J1 | SJ1-3525NG |  | SJ1-3525NG (OLD 3.50mm (0.141", 1/8", Mini Plug) - Headphone) | SJ1-3525NG | SJ1-3523N
MOTHERBOARD_rev27 | CON | J10 | ADC |  | SMA | 31-5431 | 31-5431
MOTHERBOARD_rev27 | CON | J2 | SJ1-3525NG |  | SJ1-3525NG (OLD 3.50mm (0.141", 1/8", Mini Plug) - Headphone) | SJ1-3525NG | SJ1-3523N
MOTHERBOARD_rev27 | CON | J3 | SJ1-3525NG |  | SJ1-3525NG (OLD 3.50mm (0.141", 1/8", Mini Plug) - Headphone) | SJ1-3525NG | SJ1-3523N
MOTHERBOARD_rev27 | CON | J4 | RF-UNIT |  | 2*5 PIN (OLD Molex 90131-0126 (2*5pin)) | 90131-0126 | 90131-0126
MOTHERBOARD_rev27 | CON | J5 | SJ1-3525NG |  | SJ1-3525NG (OLD 3.50mm (0.141", 1/8", Mini Plug) - Headphone) | SJ1-3525NG | SJ1-3523N
MOTHERBOARD_rev27 | CON | J6 | FPC-45P-0.5mm (OLD FH12S-45S-0.5SH(55)) |  | FH12S-45S-0.5SH(55), FFC / FPC разъем, 0.5 мм, 45 контакт(-ов), Гнездо, Серия FH12, Поверхностный Монтаж, Низ | FH12S45S05SH60 | FH12S-45S-0.5SH_55_
MOTHERBOARD_rev27 | CON | J8 | USB |  | 2-1734035-3 (OLD 1734035-2 (miniUSB)) | 2-1734035-3 | 2-1734035-3
MOTHERBOARD_rev27 | CON | J9 | DAC_OUT |  | SMA | 31-5431 | 31-5431
MOTHERBOARD_rev27 | CON | JTAG_FPGA | IDC-10MS (2*5pin) |  | BH-10 (DS1013-10S) (IDC-10MS), Вилка на плату прямая 10 конт. 2.54мм | IDC10 | IDC10
MOTHERBOARD_rev27 | CON | JTAG_STM32 | IDC-10MS (2*5pin) |  | BH-10 (DS1013-10S) (IDC-10MS), Вилка на плату прямая 10 конт. 2.54мм | IDC10 | IDC10
MOTHERBOARD_rev27 | L | L1 | 3.3uH | 1812 | Замена SPM4020T-3R3M-LR, 3,3мкГн, 5А, '??? IND_1812, B82432-A1332-K, 3.3 мкГн, 1812, 10%, Индуктивность SMD | IND_1812 | IND_1812
MOTHERBOARD_rev27 | L | L3 | FB | ??? | Ferrite bead on conductor | IND_FERRITE_BEAD | IND_FERRITE_BEAD
MOTHERBOARD_rev27 | L | L37 | B82472G6103M000 (7*7mm, 10uH) |  | B82472G6103M000, 10 мкГн, 1.9 А, 7X 7, Катушка индуктивности SMD | IND_FERRITE_CORE | IND_FERRITE_CORE
MOTHERBOARD_rev27 | L | L7 | 100uH | 1206 | Дроссель SMD 100uH 0.5А 10%, 1210 | 14-1210 | IND_1206
MOTHERBOARD_rev27 | L | L8 | FB | ??? | Ferrite bead on conductor | IND_FERRITE_BEAD | IND_FERRITE_BEAD
MOTHERBOARD_rev27 | CON | MIС_IN2 | MIС_IN2(CONN HOUSING 2POS 1.25MM) |  | 51022-0200 (CONN HOUSING 2POS 1.25MM) | 51022-0200 | 51022-0200
MOTHERBOARD_rev27 | CON | PTT_IN | PTT_IN (CONN HOUSING 2POS 1.25MM) |  | 51022-0200 (CONN HOUSING 2POS 1.25MM) | 51022-0200 | 51022-0200
MOTHERBOARD_rev27 | R | R1 | 10k | 0805 | RES_0805 | RES_0805 | RES_0805
MOTHERBOARD_rev27 | R | R10 | 10k | 0805 | RES_0805 | RES_0805 | RES_0805
MOTHERBOARD_rev27 | R | R11 | 680 | 0805 | RES_0805 | RES_0805 | RES_0805
MOTHERBOARD_rev27 | R | R12 | 47k | 0805 | RES_0805 | RES_0805 | RES_0805
MOTHERBOARD_rev27 | R | R13 | 10k | 0805 | RES_0805 | RES_0805 | RES_0805
MOTHERBOARD_rev27 | R | R14 | 47k | 0805 | RES_0805 | RES_0805 | RES_0805
MOTHERBOARD_rev27 | R | R15 | 47k | 0805 | RES_0805 | RES_0805 | RES_0805
MOTHERBOARD_rev27 | R | R16 | 1.5k | 0805 | RES_0805 | RES_0805 | RES_0805
MOTHERBOARD_rev27 | R | R19 | 1k | 0805 | RES_0805 | RES_0805 | RES_0805
MOTHERBOARD_rev27 | R | R2 | 120k+100k | 0805 | 2 резистора 120К + 100К параллельно | RES_0805 | RES_0805
MOTHERBOARD_rev27 | R | R20 | 127 | 0805 | ??? Замена на 130Ом | RES_0805 | RES_0805
MOTHERBOARD_rev27 | R | R21 | 127 | 0805 | ??? Замена на 130Ом | RES_0805 | RES_0805
MOTHERBOARD_rev27 | R | R22 | 82.5 | 0805 | ???? Замена на 82 Ом | RES_0805 | RES_0805
MOTHERBOARD_rev27 | R | R23 | 82.5 | 0805 | ???? Замена на 82 Ом | RES_0805 | RES_0805
MOTHERBOARD_rev27 | R | R24 | 10k | 0805 | RES_0805 | RES_0805 | RES_0805
MOTHERBOARD_rev27 | R | R25 | 1k | 0805 | RES_0805 | RES_0805 | RES_0805
MOTHERBOARD_rev27 | R | R26 | 1k | 0805 | RES_0805 | RES_0805 | RES_0805
MOTHERBOARD_rev27 | R | R27 | 10k | 0805 | RES_0805 | RES_0805 | RES_0805
MOTHERBOARD_rev27 | R | R28 | 10k | 0805 | RES_0805 | RES_0805 | RES_0805
MOTHERBOARD_rev27 | R | R29 | 1m | 0805 | RES_0805 | RES_0805 | RES_0805
MOTHERBOARD_rev27 | R | R3 | 0/NONE | 0805 | By used crystal | RES_0805 | RES_0805
MOTHERBOARD_rev27 | R | R30 | 10k | 0805 | RES_0805 | RES_0805 | RES_0805
MOTHERBOARD_rev27 | R | R31 | 10k | 0805 | RES_0805 | RES_0805 | RES_0805
MOTHERBOARD_rev27 | R | R32 | 10k | 0805 | RES_0805 | RES_0805 | RES_0805
MOTHERBOARD_rev27 | R | R33 | 10k | 0805 | RES_0805 | RES_0805 | RES_0805
MOTHERBOARD_rev27 | R | R34 | 100 | 0805 | RES_0805 | RES_0805 | RES_0805
MOTHERBOARD_rev27 | R | R35 | 100 | 0805 | RES_0805 | RES_0805 | RES_0805
MOTHERBOARD_rev27 | R | R36 | 10k | 0805 | RES_0805 | RES_0805 | RES_0805
MOTHERBOARD_rev27 | R | R37 | 10k | 0805 | RES_0805 | RES_0805 | RES_0805
MOTHERBOARD_rev27 | R | R38 | 10k | 0805 | RES_0805 | RES_0805 | RES_0805
MOTHERBOARD_rev27 | R | R39 | 10k | 0805 | RES_0805 | RES_0805 | RES_0805
MOTHERBOARD_rev27 | R | R4 | NONE | 0805 | !!! Не установлен | RES_0805 | RES_0805
MOTHERBOARD_rev27 | R | R40 | 22 | 0805 | RES_0805 | RES_0805 | RES_0805
MOTHERBOARD_rev27 | R | R41 | NONE | 0805 | !!! Не установлен | RES_0805 | RES_0805
MOTHERBOARD_rev27 | R | R42 | 22 | 0805 | RES_0805 | RES_0805 | RES_0805
MOTHERBOARD_rev27 | R | R43 | 22 | 0805 | RES_0805 | RES_0805 | RES_0805
MOTHERBOARD_rev27 | R | R44 | 56 | 0805 | RES_0805 | RES_0805 | RES_0805
MOTHERBOARD_rev27 | R | R45 | 47k | 0805 | RES_0805 | RES_0805 | RES_0805
MOTHERBOARD_rev27 | R | R46 | 10k | 0805 | RES_0805 | RES_0805 | RES_0805
MOTHERBOARD_rev27 | R | R47 | 10k | 0805 | RES_0805 | RES_0805 | RES_0805
MOTHERBOARD_rev27 | R | R48 | 10k | 0805 | RES_0805 | RES_0805 | RES_0805
MOTHERBOARD_rev27 | R | R49 | 1k | 0805 | RES_0805 | RES_0805 | RES_0805
MOTHERBOARD_rev27 | R | R5 | 5.6k | 0805 | RES_0805 | RES_0805 | RES_0805
MOTHERBOARD_rev27 | R | R50 | 1k | 0805 | RES_0805 | RES_0805 | RES_0805
MOTHERBOARD_rev27 | R | R51 | 5.6k | 0805 | RES_0805 | RES_0805 | RES_0805
MOTHERBOARD_rev27 | R | R54 | 22 | 0805 | RES_0805 | RES_0805 | RES_0805
MOTHERBOARD_rev27 | R | R56 | 10k | 0805 | RES_0805 | RES_0805 | RES_0805
MOTHERBOARD_rev27 | R | R57 | 10k | 0805 | RES_0805 | RES_0805 | RES_0805
MOTHERBOARD_rev27 | R | R58 | 22 | 0805 | RES_0805 | RES_0805 | RES_0805
MOTHERBOARD_rev27 | R | R59 | 750 | 0805 | RES_0805 | RES_0805 | RES_0805
MOTHERBOARD_rev27 | R | R6 | 5.6k | 0805 | RES_0805 | RES_0805 | RES_0805
MOTHERBOARD_rev27 | R | R60 | 750 | 0805 | RES_0805 | RES_0805 | RES_0805
MOTHERBOARD_rev27 | R | R61 | 330 | 0805 | RES_0805 | RES_0805 | RES_0805
MOTHERBOARD_rev27 | R | R62 | 5.6 | 1206 | RES_1206 | RES_1206 | RES_1206
MOTHERBOARD_rev27 | R | R63 | 5.6 | 1206 | RES_1206 | RES_1206 | RES_1206
MOTHERBOARD_rev27 | R | R66 | 1.5k | 0805 | RES_0805 | RES_0805 | RES_0805
MOTHERBOARD_rev27 | R | R67 | 56 | 0805 | RES_0805 | RES_0805 | RES_0805
MOTHERBOARD_rev27 | R | R68 | 10 | 0603 | RES_0603 | RES_0603 | RES_0603
MOTHERBOARD_rev27 | R | R69 | 10 | 0603 | RES_0603 | RES_0603 | RES_0603
MOTHERBOARD_rev27 | R | R7 | 5.6k | 0805 | RES_0805 | RES_0805 | RES_0805
MOTHERBOARD_rev27 | R | R8 | 30k | 0805 | RES_0805 | RES_0805 | RES_0805
MOTHERBOARD_rev27 | R | R9 | 5.6k | 0805 | RES_0805 | RES_0805 | RES_0805
MOTHERBOARD_rev27 | CON | SPEAKER | (CONN HOUSING 2POS 1.25MM) |  | 51022-0200 (CONN HOUSING 2POS 1.25MM) | 51022-0200 | 51022-0200
MOTHERBOARD_rev27 | TRN | T1 | ACP3225-501-2P-T |  | ACP3225-501-2P-T, 2 А, 60 В, 1210, Фильтр ЭМП | TRANSF_ICORE | TRANSF_ICORE
MOTHERBOARD_rev27 | TRN | T3 | 1:1 (OLD ADT1-6T (TC1-1T)) |  | Transformer | TRANSF_ACORE2 | TRANSF_ACORE2
MOTHERBOARD_rev27 | TRN | T4 | 1:4 ADT4-6T |  | RF Transformer (OLD ADT4-6T (TC4-1T)) | TRANSF_ACORE2 | TRANSF_ACORE2
MOTHERBOARD_rev27 | TRN | T6 | 1:1 (OLD ADT1-1 (TC1-1T)) |  | RF Transformer | TRANSF_ACORE | TRANSF_ACORE
MOTHERBOARD_rev27 | IC | U1 | PAM8406 |  | (OLD PAM8406DR, Аудиоусилитель) PAM8406 | PAM8403 | PAM8406
MOTHERBOARD_rev27 | IC | U10 | EP4CE22E22C8N (Cyclone-IV) |  | FPGA - Программируемая вентильная матрица | QFP144-20-2222A | EP4CE22E22C8N
MOTHERBOARD_rev27 | IC | U11 | AMS1117-2V5 |  | AMS1117-2.5, Линейный регулятор с малым падением напряжения, 800мА, 2.5В, [SOT-223] (AMS1117-2V5 old) | AMS1117 | AMS1117
MOTHERBOARD_rev27 | IC | U12 | AMS1117-1V2 |  | Стабилизатор напряжения AMS1117-1.2 (1.2В, 800мА) (AMS1117-1V2 old) | AMS1117 | AMS1117
MOTHERBOARD_rev27 | IC | U13 | LD1117-3.3 |  | LT1117CST-3.3, AMS1117-3.3, Линейный регулятор с малым падением напряжения, 800мА, 3.3В, [SOT-223] | LT1117CST-3.3 | LT1117CST-3.3
MOTHERBOARD_rev27 | IC | U14 | LD1117-1.8 |  | LT1117CST-1.8, AMS1117-1.8, Линейный регулятор с малым падением напряжения, 800мА, 1.8В, [SOT-223] | LT1117CST-3.3 | LT1117CST-3.3
MOTHERBOARD_rev27 | IC | U16 | LTC2208CUP |  | Analog to Digital Converter, 16 bit, 130 MSPS, Single, 3.135 V, 3.465 V, QFN | LTC2208CUP | LTC2208CUP
MOTHERBOARD_rev27 | IC | U17 | LTC6400IUD-20#PBF |  | Single Channel, Low Noise, Low Distortion Differential ADC Driver for 300 MHz IF, 1800 MHz Typical GBW, 4500 V/us Typical SR, 2.85 to 3.5 V, 16-Pin QFN (UD-16), Industrial, Pb-Free (Old LTC6400IUD-20#PBF, SP Amp DIFF AMP Single 3.5V 16-Pin QFN EP Tube) | LT-UD-16_N | CMP-0359-03855-2
MOTHERBOARD_rev27 | IC | U18 | LD1117-3.3 |  | LT1117CST-3.3, AMS1117-3.3, Линейный регулятор с малым падением напряжения, 800мА, 3.3В, [SOT-223] | LT1117CST-3.3 | LT1117CST-3.3
MOTHERBOARD_rev27 | IC | U2 | LD3985 |  | LD3985 (old LD3985M33) - ???? - LD3985M33R, Регулятор с низким падением напряжения и уровнем шума, 150мА, 3.3В [SOT-23-5] | LD3985 | LD3985
MOTHERBOARD_rev27 | IC | U20 | OPA2673IRGVT |  | OPA2673IRGVT, Операционный усилитель, 2 Усилителя, 600 МГц, 3000 В/мкс, ± 3.5В до ± 6.5В, QFN, 16 вывод(-ов) | QFN65P400X400X100-17N-D | OPA2673IRGVT
MOTHERBOARD_rev27 | IC | U3 | ST1S10 |  | ST1S10 (OLD ST1S10PHR, Синхронный понижающий преобразователь напряжения, 3А [SO-8 EP]) | ST1S10 | ST1S10
MOTHERBOARD_rev27 | IC | U4 | WM8731 |  | ??? WM8731 (OLD WM8731S) | WM8731 | WM8731
MOTHERBOARD_rev27 | IC | U5 | STM32H743VIT6-rev.V |  | STM32H743VIT6 Микроконтроллер | STM32H743VIT6 | STM32H743VIT6
MOTHERBOARD_rev27 | IC | U6 | LM1085-3.3 |  | ??? LM1085ISX-3.3/NOPB, LDO регулятор +3.3В 3А [TO-263-3] | LM1085-3.3 | LM1085-3.3
MOTHERBOARD_rev27 | IC | U7 | W25Q16 |  | 8M-BIT, 16M-BIT AND 32M-BIT SERIAL FLASH MEMORY WITH DUAL AND QUAD SPI | W25Q16 | W25Q16
MOTHERBOARD_rev27 | IC | U8 | DAC5674IPHP |  | DAC5674IPHP, DAC 1-CH Segment 14-bit 48-Pin HTQFP EP Tray | QFP50P900X900X100-49N | DAC5674IPHP
MOTHERBOARD_rev27 | IC | U9 | 25P80 |  | 25P80 (OLD M25P80-VMP6TG, Микросхема памяти FLASH 8M SPI 75MHZ [VDFPN-8]) | 25P80 | 25P80
MOTHERBOARD_rev27 | OSC | XG1 | 122.88Mhz (OLD NV7050SA (VG-4513CA-122.8800M-GGCT3)) |  | NV7050SA VG-4513CA-122.8800M-GGCT3 | NV7050SA | NV7050SA
MOTHERBOARD_rev27 | OSC | XG2 | 12.288Mhz TCXO 3.3v TTL/CMOS (set other freq in fpga code) (OLD FOX924B-12.288 (581L128X2ITT, ECS-TXO-3225-122.8-TR)) |  | Crystal or Oscillator (OLD FOX924B-12.288, Кварцевый генератор с термокомпенсацией, 12.288 МГц, 2.5 млн-, SMD, 5мм x 3.2мм, HCMOS, 3.3 В) | 581L200X2ITT | 581L200X2ITT
MOTHERBOARD_rev27 | OSC | Y1 | ABS25-32.768KHZ-6-T |  | ABS25-32.768KHZ-6-T, 32.768kHz Crystal Unit ±30ppm SMD 4-Pin 8 x 3.8 x 2.5mm | ABS25 | ABS25-32.768KHZ-6-T
MOTHERBOARD_rev27 | OSC | Y2 | HC-49S, 8MHz |  | ECS-200-20-1 (OLD 8.000 МГц (усечен.) HC-49S (US), Кварцевый резонатор) | ECS-200-20-1 | ECS-200-20-1
RF-UNIT_rev20 | CON | AMP1_PWR | 51022-0200 (CONN HOUSING 2POS 1.25MM) |  | 51022-0200 (CONN HOUSING 2POS 1.25MM) | 51022-0200 | 51022-0200
RF-UNIT_rev20 | CON | AMP2_PWR | 51022-0200 (CONN HOUSING 2POS 1.25MM) |  | 51022-0200 (CONN HOUSING 2POS 1.25MM) | 51022-0200 | 51022-0200
RF-UNIT_rev20 | C | C1 | 100nF | 0805 | CAP_0805 | CAP_0805 | CAP_0805
RF-UNIT_rev20 | C | C101 | 39pF | 0805 | CAP_0805 | CAP_0805 | CAP_0805
RF-UNIT_rev20 | C | C102 | 68pF | 0805 | CAP_0805 | CAP_0805 | CAP_0805
RF-UNIT_rev20 | C | C103 | 12pF | 0805 | CAP_0805 | CAP_0805 | CAP_0805
RF-UNIT_rev20 | C | C104 | 27pF | 0805 | CAP_0805 | CAP_0805 | CAP_0805
RF-UNIT_rev20 | C | C105 | 1.8n*100V (1n8) | 1206 | CAP_1206 | CAP_1206 | CAP_1206
RF-UNIT_rev20 | C | C107 | 51pF | 0805 | CAP_0805 | CAP_0805 | CAP_0805
RF-UNIT_rev20 | C | C108 | 68pF | 0805 | CAP_0805 | CAP_0805 | CAP_0805
RF-UNIT_rev20 | C | C11 | 75pF | 0805 | 70 пФ подобрал только | CAP_0805 | CAP_0805
RF-UNIT_rev20 | C | C110 | 47pF | 0805 | CAP_0805 | CAP_0805 | CAP_0805
RF-UNIT_rev20 | C | C111 | 100nF | 1206 | CAP_1206, Кер.чип.конд. 1206 C0G 0.1 мкФ 50В 5%, GRM31C5C1H104JA01L | CAP_1206 | CAP_1206
RF-UNIT_rev20 | C | C112 | 51pF | 0805 | CAP_0805 | CAP_0805 | CAP_0805
RF-UNIT_rev20 | C | C113 | 100nF | 0805 | CAP_0805 | CAP_0805 | CAP_0805
RF-UNIT_rev20 | C | C114 | 100nF | 0805 | CAP_0805 | CAP_0805 | CAP_0805
RF-UNIT_rev20 | C | C115 | 1nF | 0805 | CAP_0805 | CAP_0805 | CAP_0805
RF-UNIT_rev20 | C | C116 | 100nF | 0805 | CAP_0805 | CAP_0805 | CAP_0805
RF-UNIT_rev20 | C | C117 | 100nF | 0805 | CAP_0805 | CAP_0805 | CAP_0805
RF-UNIT_rev20 | C | C118 | 100nF | 0805 | CAP_0805 | CAP_0805 | CAP_0805
RF-UNIT_rev20 | C | C119 | 47uF - (47uF*25V ???) +12? | Tantal | (??? - корпус типа С (6032: 6.0*3.2*2.5mm)) / CAPAE_6.6x6.6h5.4 | CAPAE_6.6x6.6h5.4 | CAPAE_6.6x6.6h5.4
RF-UNIT_rev20 | C | C12 | 61pF | 0805 | 58пФ | CAP_0805 | CAP_0805
RF-UNIT_rev20 | C | C120 | 51pF | 0805 | CAP_0805 | CAP_0805 | CAP_0805
RF-UNIT_rev20 | C | C121 | 10n | 0805 | CAP_0805 | 6-0805_M | CAP_0805
RF-UNIT_rev20 | C | C122 | 1nF | 0805 | CAP_0805 | 6-0805_M | CAP_0805
RF-UNIT_rev20 | C | C123 | 18pF | 1206 | CAP_1206, Кер.ЧИП конд. 18пФ NPO 50В, 5%, 1206 | CAP_1206 | CAP_1206
RF-UNIT_rev20 | C | C124 | 33pF | 1206 | CAP_1206, Кер.ЧИП конд. 33пФ NPO 50В, 5%, 1206 | CAP_1206 | CAP_1206
RF-UNIT_rev20 | C | C125 | 18pF | 1206 | CAP_1206, Кер.ЧИП конд. 18пФ NPO 50В, 5%, 1206 | CAP_1206 | CAP_1206
RF-UNIT_rev20 | C | C126 | 1uF | 0805 | CAP_0805 | CAP_0805 | CAP_0805
RF-UNIT_rev20 | C | C127 | 100p | 0805 | CAP_0805 | 6-0805_M | CAP_0805
RF-UNIT_rev20 | C | C128 | 1uF | 0805 | CAP_0805 | CAP_0805 | CAP_0805
RF-UNIT_rev20 | C | C129 | 10uF 25V | Tantal | корпус типа B (3528: 3.5*2.8*1.9) / CAPAE_5.3x5.3h6.1 | CAPAE_5.3x5.3h6.1 | CAPAE_5.3x5.3h6.1
RF-UNIT_rev20 | C | C13 | 47pF | 0805 | CAP_0805 | CAP_0805 | CAP_0805
RF-UNIT_rev20 | C | C130 | 100nF | 0805 | CAP_0805 | CAP_0805 | CAP_0805
RF-UNIT_rev20 | C | C131 | 100nF | 0805 | CAP_0805 | 6-0805_M | CAP_0805
RF-UNIT_rev20 | C | C132 | 100p | 0805 | CAP_0805 | 6-0805_M | CAP_0805
RF-UNIT_rev20 | C | C133 | 100nF | 0805 | CAP_0805 | CAP_0805 | CAP_0805
RF-UNIT_rev20 | C | C134 | 100nF | 0805 | CAP_0805 | CAP_0805 | CAP_0805
RF-UNIT_rev20 | C | C135 | 100nF | 0805 | CAP_0805 | CAP_0805 | CAP_0805
RF-UNIT_rev20 | C | C136 | 100nF | 0805 | CAP_0805 | CAP_0805 | CAP_0805
RF-UNIT_rev20 | C | C137 | 100nF | 0805 | CAP_0805 | CAP_0805 | CAP_0805
RF-UNIT_rev20 | C | C139 | 100nF | 0805 | CAP_0805 | CAP_0805 | CAP_0805
RF-UNIT_rev20 | C | C14 | 100p | 0805 | CAP_0805 | CAP_0805 | CAP_0805
RF-UNIT_rev20 | C | C140 | 100nF | 0805 | CAP_0805 | CAP_0805 | CAP_0805
RF-UNIT_rev20 | C | C141 | 100nF | 0805 | CAP_0805 | CAP_0805 | CAP_0805
RF-UNIT_rev20 | C | C142 | 100nF | 0805 | CAP_0805 | CAP_0805 | CAP_0805
RF-UNIT_rev20 | C | C15 | 120pF | 0805 | CAP_0805 | CAP_0805 | CAP_0805
RF-UNIT_rev20 | C | C2 | 100nF | 0805 | CAP_0805 | CAP_0805 | CAP_0805
RF-UNIT_rev20 | C | C20 | 150pF | 0805 | CAP_0805 | CAP_0805 | CAP_0805
RF-UNIT_rev20 | C | C21 | 120pF | 0805 | CAP_0805 | CAP_0805 | CAP_0805
RF-UNIT_rev20 | C | C22 | 100p | 0805 | CAP_0805 | CAP_0805 | CAP_0805
RF-UNIT_rev20 | C | C23 | 330pF | 0805 | CAP_0805 | CAP_0805 | CAP_0805
RF-UNIT_rev20 | C | C24 | 270pF | 0805 | CAP_0805 | CAP_0805 | CAP_0805
RF-UNIT_rev20 | C | C3 | 100nF | 0805 | CAP_0805 | CAP_0805 | CAP_0805
RF-UNIT_rev20 | C | C32 | 270pF | 0805 | CAP_0805 | CAP_0805 | CAP_0805
RF-UNIT_rev20 | C | C33 | 180pF | 0805 | CAP_0805 | CAP_0805 | CAP_0805
RF-UNIT_rev20 | C | C34 | 180pF | 0805 | CAP_0805 | CAP_0805 | CAP_0805
RF-UNIT_rev20 | C | C35 | 560pF | 0805 | CAP_0805 | CAP_0805 | CAP_0805
RF-UNIT_rev20 | C | C36 | 470pf | 0805 | CAP_0805 | CAP_0805 | CAP_0805
RF-UNIT_rev20 | C | C38 | 100nF | 0805 | CAP_0805 | CAP_0805 | CAP_0805
RF-UNIT_rev20 | C | C4 | 100nF | 0805 | CAP_0805 | CAP_0805 | CAP_0805
RF-UNIT_rev20 | C | C44 | 330pF | 0805 | CAP_0805 | CAP_0805 | CAP_0805
RF-UNIT_rev20 | C | C45 | 270pF надо установить, было 51p+ | 0805 | !!! CAP_0805 | CAP_0805 | CAP_0805
RF-UNIT_rev20 | C | C46 | 330pF | 0805 | CAP_0805 | CAP_0805 | CAP_0805
RF-UNIT_rev20 | C | C47 | 1nF | 0805 | CAP_0805 | CAP_0805 | CAP_0805
RF-UNIT_rev20 | C | C48 | 1nF | 0805 | CAP_0805 | CAP_0805 | CAP_0805
RF-UNIT_rev20 | C | C5 | 47pF | 0805 | CAP_0805 | CAP_0805 | CAP_0805
RF-UNIT_rev20 | C | C55 | 27pF | 0805 | CAP_0805 | CAP_0805 | CAP_0805
RF-UNIT_rev20 | C | C58 | 820pF | 0805 | CAP_0805 | CAP_0805 | CAP_0805
RF-UNIT_rev20 | C | C59 | 560pF надо установить, было 680pF | 0805 | !!! CAP_0805 | CAP_0805 | CAP_0805
RF-UNIT_rev20 | C | C6 | 33pF | 0805 | CAP_0805 | CAP_0805 | CAP_0805
RF-UNIT_rev20 | C | C60 | 470pf | 0805 | CAP_0805 | CAP_0805 | CAP_0805
RF-UNIT_rev20 | C | C61 | 1.5nF | 0805 | CAP_0805 | CAP_0805 | CAP_0805
RF-UNIT_rev20 | C | C62 | 1.2nF | 0805 | CAP_0805 | CAP_0805 | CAP_0805
RF-UNIT_rev20 | C | C7 | 39pF | 0805 | CAP_0805 | CAP_0805 | CAP_0805
RF-UNIT_rev20 | C | C72 | 1nF | 0805 | CAP_0805 | CAP_0805 | CAP_0805
RF-UNIT_rev20 | C | C73 | 820pF | 0805 | CAP_0805 | CAP_0805 | CAP_0805
RF-UNIT_rev20 | C | C74 | 1.2nF | 0805 | CAP_0805 | CAP_0805 | CAP_0805
RF-UNIT_rev20 | C | C75 | 3.3nF | 0805 | CAP_0805 | CAP_0805 | CAP_0805
RF-UNIT_rev20 | C | C76 | 3.3nF | 0805 | CAP_0805 | CAP_0805 | CAP_0805
RF-UNIT_rev20 | C | C80 | 100nF | 0805 | CAP_0805 | CAP_0805 | CAP_0805
RF-UNIT_rev20 | C | C81 | 100nF | 1206 | CAP_1206, Кер.чип.конд. 1206 C0G 0.1 мкФ 50В 5%, GRM31C5C1H104JA01L | CAP_1206 | CAP_1206
RF-UNIT_rev20 | C | C86 | TZC3P300A110 (6.5-30pF) |  | TZC3P300A110, 6.5-30пФ, SMD конденсатор подстроечный | 5025[2010] | CAP_0805
RF-UNIT_rev20 | C | C87 | TZC3P300A110 (6.5-30pF) |  | TZC3P300A110, 6.5-30пФ, SMD конденсатор подстроечный | 5025[2010] | CAP_0805
RF-UNIT_rev20 | C | C88 | 120pF | 0805 | CAP_0805 | CAP_0805 | CAP_0805
RF-UNIT_rev20 | C | C89 | 100p | 0805 | CAP_0805 | CAP_0805 | CAP_0805
RF-UNIT_rev20 | C | C90 | 120pF | 0805 | CAP_0805 | CAP_0805 | CAP_0805
RF-UNIT_rev20 | C | C91 | 2.2uF 100V | 1206 | CAP_1206, Кер.ЧИП конд. 2.2мкф X7R 10% 100В 1206 ,GRM31CR72A225KA73L | CAP_1206 | CAP_1206
RF-UNIT_rev20 | C | C92 | 1.8n*100V (1n8 100V ) | 1206 | CAP_1206 | CAP_1206 | CAP_1206
RF-UNIT_rev20 | C | C93 | 2.2uF 100V | 1206 | CAP_1206, Кер.ЧИП конд. 2.2мкф X7R 10% 100В 1206 ,GRM31CR72A225KA73L | CAP_1206 | CAP_1206
RF-UNIT_rev20 | C | C94 | 1.8n*100V (1n8 100V ) | 1206 | CAP_1206 | CAP_1206 | CAP_1206
RF-UNIT_rev20 | C | C95 | 2.2uF | 1206 | CAP_1206, Кер.ЧИП конд. 2.2мкф X7R 10% 100В 1206 ,GRM31CR72A225KA73L | CAP_1206 | CAP_1206
RF-UNIT_rev20 | VD | D1 | BAT46JFILM |  | BAT46JFILM, Диод Шоттки 100В 0.15А [SOD-323] | SOD2513X117N | BAT46JFILM
RF-UNIT_rev20 | VD | D18 | SS14 |  | SS14, Диод Шоттки 1A 40В [SMA / DO-214AC] | SS14 | SS14
RF-UNIT_rev20 | VD | D2 | SMAJ5.0A-TR |  | SMAJ5.0A-TR, Защитный диод, однонаправленный, 5В, 400Вт [SMA] | SMBJ36CATR | SMLVT3V3
RF-UNIT_rev20 | VD | D23 | SS14 |  | SS14, Диод Шоттки 1A 40В [SMA / DO-214AC] | SS14 | SS14
RF-UNIT_rev20 | VD | D24 | BAV99 |  | BAV99,215, Диодная сборка, 2 диода, последовательные, 100В, 215мА [SOT-23-3] | SOT23 | BAV99
RF-UNIT_rev20 | VD | D3 | BAT46JFILM |  | BAT46JFILM, Диод Шоттки 100В 0.15А [SOD-323] | SOD2513X117N | BAT46JFILM
RF-UNIT_rev20 | VD | D4 | 1N4148 |  | 1N4148,133, Диод 100В 150мА [DO-35] | 1N4148 | 1N4148
RF-UNIT_rev20 | CON | FAN_OUT | 51022-0200 (CONN HOUSING 2POS 1.25MM) |  | 51022-0200 (CONN HOUSING 2POS 1.25MM) | 51022-0200 | 51022-0200
RF-UNIT_rev20 | CON | J1 | ANT1 |  | SMA | 31-5431 | 31-5431
RF-UNIT_rev20 | CON | J2 | ADC |  | SMA | 31-5431 | 31-5431
RF-UNIT_rev20 | CON | J3 | EXTERNAL |  | 2*5 PIN (OLD Molex 90131-0126 (2*5pin)) | 90131-0126 | 90131-0126
RF-UNIT_rev20 | CON | J4 | MOTHERBOARD |  | 2*5 PIN (OLD Molex 90131-0126 (2*5pin)) | 90131-0126 | 90131-0126
RF-UNIT_rev20 | CON | J5 | ANT2 |  | SMA | 31-5431 | 31-5431
RF-UNIT_rev20 | CON | J6 | TO_EXT_AMP |  | SMA | 31-5431 | 31-5431
RF-UNIT_rev20 | CON | J7 | FROM_EXT_AMP |  | SMA | 31-5431 | 31-5431
RF-UNIT_rev20 | CON | J8 | JX2 |  | HEADER, VERTICAL, 2POS, 1ROW; Series:-;; HEADER, VERTICAL, 2POS, 1ROW; Series:-; Pitch Spacing:3.5mm; No. of Rows:1; No. of Contacts:2; Gender:Header; Contact Termination:Through Hole Vertical; Contact Plating:Tin; Contact Material:Copper Alloy | 1986717-2 | 1986717-2
RF-UNIT_rev20 | CON | J9 | DAC |  | SMA | 31-5431 | 31-5431
RF-UNIT_rev20 | REL | K1 | Axicom V23079 (OLD Axicom V23079-D1003-B301 (12V)) |  | Axicom V23079 (OLD 5-1393788-7, V23079D1003B301, Реле 12VDC 2пер. 5А/250VAC) | V23079 | Axicom V23079
RF-UNIT_rev20 | L | L1 | 270nH | 0805 | IND_0805 | IND_0805 | IND_0805
RF-UNIT_rev20 | L | L10 | 330nH | 0805 | IND_0805 | IND_0805 | IND_0805
RF-UNIT_rev20 | L | L11 | 330nH | 0805 | IND_0805 | IND_0805 | IND_0805
RF-UNIT_rev20 | L | L12 | 560nH | 0805 | IND_0805, B82498F3561J000, 0.56 мкГн,0805, 5%, Катушка индуктивности SMD | IND_0805 | IND_0805
RF-UNIT_rev20 | L | L13 | 820nH | 0805 | IND_0805, MLF2012DR82KT000, 0.82 мкГн, 0805, 10%, Индуктивность SMD | IND_0805 | IND_0805
RF-UNIT_rev20 | L | L14 | 1.5uH | 0805 | IND_0805, B82498F1152J000, 1.5 мкГн,0805, 5%, Катушка индуктивности SMD | IND_0805 | IND_0805
RF-UNIT_rev20 | L | L15 | 470nH | 0805 | IND_0805 | IND_0805 | IND_0805
RF-UNIT_rev20 | L | L16 | 560nH | 0805 | IND_0805, B82498F3561J000, 0.56 мкГн,0805, 5%, Катушка индуктивности SMD | IND_0805 | IND_0805
RF-UNIT_rev20 | L | L17 | 1uH | 0805 | IND_0805 | IND_0805 | IND_0805
RF-UNIT_rev20 | L | L18 | 1.5uH | 0805 | IND_0805, B82498F1152J000, 1.5 мкГн,0805, 5%, Катушка индуктивности SMD | IND_0805 | IND_0805
RF-UNIT_rev20 | L | L19 | 1.8uH | 0805 | IND_0805 | IND_0805 | IND_0805
RF-UNIT_rev20 | L | L2 | 82nH | 0805 | IND_0805 | IND_0805 | IND_0805
RF-UNIT_rev20 | L | L20 | 680nH | 0805 | IND_0805 | IND_0805 | IND_0805
RF-UNIT_rev20 | L | L21 | 820nH | 0805 | IND_0805, MLF2012DR82KT000, 0.82 мкГн, 0805, 10%, Индуктивность SMD | IND_0805 | IND_0805
RF-UNIT_rev20 | L | L22 | 2.2uH | 0805 | IND_0805 | IND_0805 | IND_0805
RF-UNIT_rev20 | L | L23 | 2.7uH | 0805 | IND_0805 | IND_0805 | IND_0805
RF-UNIT_rev20 | L | L24 | 4.7uH | 0805 | IND_0805, MLF2012A4R7KT000, 4.7 мкГн, 0805, 10%, Индуктивность SMD | IND_0805 | IND_0805
RF-UNIT_rev20 | L | L25 | 1.5uH | 0805 | IND_0805, B82498F1152J000, 1.5 мкГн,0805, 5%, Катушка индуктивности SMD | IND_0805 | IND_0805
RF-UNIT_rev20 | L | L26 | 1.8uH | 0805 | IND_0805 | IND_0805 | IND_0805
RF-UNIT_rev20 | L | L27 | 2.7uH | 0805 | IND_0805 | IND_0805 | IND_0805
RF-UNIT_rev20 | L | L28 | 3.3uH | 0805 | IND_0805 | IND_0805 | IND_0805
RF-UNIT_rev20 | L | L29 | 5.6uH | 0805 | IND_0805 | IND_0805 | IND_0805
RF-UNIT_rev20 | L | L3 | 100nH | 0805 | IND_0805 | IND_0805 | IND_0805
RF-UNIT_rev20 | L | L30 | 2.2uH | 0805 | IND_0805 | IND_0805 | IND_0805
RF-UNIT_rev20 | L | L31 | 2.2uH | 0805 | IND_0805 | IND_0805 | IND_0805
RF-UNIT_rev20 | L | L32 | 6.8uH | 0805 | IND_0805 | IND_0805 | IND_0805
RF-UNIT_rev20 | L | L33 | 8.2uH | 0805 | Замена да 1206 размер 'Дроссель SMD DL1206-8.2 / 8.2uH (40765) | IND_0805 | IND_0805
RF-UNIT_rev20 | L | L34 | 8.2nH | 0805 | IND_0805, B82498F3829K000, 0.0082 мкГн,0805, 10%, Катушка индуктивности SMD | IND_0805 | IND_0805
RF-UNIT_rev20 | L | L35 | 8.2nH | 0805 | IND_0805, B82498F3829K000, 0.0082 мкГн,0805, 10%, Катушка индуктивности SMD | IND_0805 | IND_0805
RF-UNIT_rev20 | L | L36 | 8.2nH | 0805 | IND_0805, B82498F3829K000, 0.0082 мкГн,0805, 10%, Катушка индуктивности SMD | IND_0805 | IND_0805
RF-UNIT_rev20 | L | L37 | B82472G6103M000 (7*7mm, 10uH) |  | B82472G6103M000, 10 мкГн, 1.9 А, 7X 7, Катушка индуктивности SMD | IND_FERRITE_CORE | IND_FERRITE_CORE
RF-UNIT_rev20 | L | L38 | B82472G6103M000 (7*7mm, 10uH) |  | B82472G6103M000, 10 мкГн, 1.9 А, 7X 7, Катушка индуктивности SMD | IND_FERRITE_CORE | IND_FERRITE_CORE
RF-UNIT_rev20 | L | L39 | 2uH | 0805 | Замена??? Дроссель SMD DL0805-1.8 / 1.8uH (10158) | IND_0805 | IND_0805
RF-UNIT_rev20 | L | L4 | 470nH | 0805 | IND_0805 | IND_0805 | IND_0805
RF-UNIT_rev20 | L | L40 | 100nH | 0805 | IND_0805 | IND_0805 | IND_0805
RF-UNIT_rev20 | L | L41 | 82nH | 0805 | IND_0805 | IND_0805 | IND_0805
RF-UNIT_rev20 | L | L42 | 150nH | 0805 | IND_0805 | IND_0805 | IND_0805
RF-UNIT_rev20 | L | L43 | B82472G6103M000 (7*7mm, 10uH) |  | B82472G6103M000, 10 мкГн, 1.9 А, 7X 7, Катушка индуктивности SMD | IND_FERRITE_CORE | IND_FERRITE_CORE
RF-UNIT_rev20 | L | L44 | 68nH (ПЭВ-0.5, D=5мм, 3,5вит) |  | Катушки намотаны проводом 0.5мм на оправке диаметром 5мм, 3.5 витка | IND_FERRITE_CORE_1 | IND_FERRITE_CORE
RF-UNIT_rev20 | L | L45 | 68nH (ПЭВ-0.5, D=5мм, 3,5вит) |  | Катушки намотаны проводом 0.5мм на оправке диаметром 5мм, 3.5 витка | IND_FERRITE_CORE_1 | IND_FERRITE_CORE
RF-UNIT_rev20 | L | L46 | 220nH | 1206 | Дроссель SMD DL1206-0.22 / 0.22uH (40756) | IND_1206 | IND_1206
RF-UNIT_rev20 | L | L47 | 2uH | 0805 | Замена??? Дроссель SMD DL0805-1.8 / 1.8uH (10158) | IND_0805 | IND_0805
RF-UNIT_rev20 | L | L48 | 22nH | 0805 | IND_0805, B82498F3220J000, 0.022 мкГн,0805, 5%, Катушка индуктивности SMD | IND_0805 | IND_0805
RF-UNIT_rev20 | L | L5 | 150nH | 0805 | IND_0805 | IND_0805 | IND_0805
RF-UNIT_rev20 | L | L6 | 150nH | 0805 | IND_0805 | IND_0805 | IND_0805
RF-UNIT_rev20 | L | L7 | 270nH | 0805 | IND_0805 | IND_0805 | IND_0805
RF-UNIT_rev20 | L | L8 | 330nH | 0805 | IND_0805 | IND_0805 | IND_0805
RF-UNIT_rev20 | L | L9 | 1uH | 0805 | IND_0805 | IND_0805 | IND_0805
RF-UNIT_rev20 | VT | Q1 | RD07MVS1 |  | RD07MVS1, Транзистор, ВЧ, 175МГц, 520МГц, 7Вт [SLP] / RD07MVS1 | RD07MVS1 | RD07MVS1
RF-UNIT_rev20 | VT | Q2 | IRLML9301 |  | Транзистор: P-MOSFET; полевой; logic level; -30В; -3,6А; 1,3Вт / 'MOSFET | SOT23 | MOSFET_ENH_PD
RF-UNIT_rev20 | VT | Q3 | RD07MVS1 |  | RD07MVS1, Транзистор, ВЧ, 175МГц, 520МГц, 7Вт [SLP] / RD07MVS1 | RD07MVS1 | RD07MVS1
RF-UNIT_rev20 | VT | Q4 | PGA-103+ |  | LNA Minicircuits PGA-103+ / 'MOSFET | SOT89 | PGA-103+
RF-UNIT_rev20 | VT | Q5 | IRLML9301 |  | Транзистор: P-MOSFET; полевой; logic level; -30В; -3,6А; 1,3Вт / 'MOSFET | SOT23 | MOSFET_ENH_PD
RF-UNIT_rev20 | VT | Q6 | BSS123 |  | BSS123, Транзистор, N-канал 100В 170мА [SOT-23] /N-Channel Logic Level Enhancement Mode Field Effect Transistor, 1.7 V, -55 to 150 degC, 3-Pin SOT-23, RoHS, Tape and Reel | FAIR-SOT23-3_V | CMP-2000-04934-1
RF-UNIT_rev20 | VT | Q7 | BSS123 |  | BSS123, Транзистор, N-канал 100В 170мА [SOT-23] /N-Channel Logic Level Enhancement Mode Field Effect Transistor, 1.7 V, -55 to 150 degC, 3-Pin SOT-23, RoHS, Tape and Reel | FAIR-SOT23-3_V | CMP-2000-04934-1
RF-UNIT_rev20 | VT | Q8 | BSS123 |  | BSS123, Транзистор, N-канал 100В 170мА [SOT-23] /N-Channel Logic Level Enhancement Mode Field Effect Transistor, 1.7 V, -55 to 150 degC, 3-Pin SOT-23, RoHS, Tape and Reel | FAIR-SOT23-3_V | CMP-2000-04934-1
RF-UNIT_rev20 | R | R1 | 10k | 1206 | RES_1206 | RES_1206 | RES_1206
RF-UNIT_rev20 | R | R10 | 560 | 0805 |  | RES_0805 | RES_0805
RF-UNIT_rev20 | R | R11 | 560 | 0805 |  | RES_0805 | RES_0805
RF-UNIT_rev20 | R | R12 | 560 | 0805 |  | RES_0805 | RES_0805
RF-UNIT_rev20 | R | R13 | 2k | 0805 | RES_0805 | RESC2013X60X40NL20T25 | CMP-2001-00626-1
RF-UNIT_rev20 | R | R14 | KTY81/120 |  | KTY81/120,112, Датчик температуры -55…+150°C, Rпри25°C=1кОм±2%, [SOD-70] / Integrated Circuit | TO254P420X460X770-2P | KTY81_110
RF-UNIT_rev20 | R | R27 | 56 | 0805 | RES_0805 | RES_0805 | RES_0805
RF-UNIT_rev20 | R | R28 | 1k | 0805 | RES_0805 | RES_0805 | RES_0805
RF-UNIT_rev20 | R | R29 | 1k | 0805 | RES_0805 | RES_0805 | RES_0805
RF-UNIT_rev20 | R | R3 | 560 | 0805 |  | RES_0805 | RES_0805
RF-UNIT_rev20 | R | R30 | ADJ-1k (3362P-1k old) |  | 306J (3362P 1K – подстроечный резистор - old) | 306J | 306J
RF-UNIT_rev20 | R | R31 | 1к надо установить, было 30k | 0805 | !!! В схеме указан 1к!!!! Стоит заменить!!! 'RES_0805 | RESC2013X60X40NL20T25 | CMP-2001-00626-1
RF-UNIT_rev20 | R | R32 | 120 | 0805 | RES_0805 | RES_0805 | RES_0805
RF-UNIT_rev20 | R | R33 | 30k | 0805 | RES_0805 | RESC2013X60X40NL20T25 | CMP-2001-00626-1
RF-UNIT_rev20 | R | R34 | 0 | 1206 | RES_1206 | RES_1206 | RES_1206
RF-UNIT_rev20 | R | R35 | 1k | 0805 | RES_0805 | RES_0805 | RES_0805
RF-UNIT_rev20 | R | R36 | 510 | 0805 | RES_0805 | RES_0805 | RES_0805
RF-UNIT_rev20 | R | R37 | 10k | 0805 | RES_0805 | RESC2013X60X40NL20T25 | CMP-2001-00626-1
RF-UNIT_rev20 | R | R38 | 0 | 1206 | RES_1206 | RES_1206 | RES_1206
RF-UNIT_rev20 | R | R39 | 18 | 1206 | RES_1206 | RES_1206 | RES_1206
RF-UNIT_rev20 | R | R40 | ADJ-1k (3362P-1k old) |  | 306J (3362P 1K – подстроечный резистор - old) | 306J | 306J
RF-UNIT_rev20 | R | R41 | 30k | 0805 | RES_0805 | RES_0805 | RES_0805
RF-UNIT_rev20 | R | R42 | 1k | 0805 | RES_0805 | RES_0805 | RES_0805
RF-UNIT_rev20 | R | R43 | 1k | 0805 | RES_0805 | RES_0805 | RES_0805
RF-UNIT_rev20 | R | R44 | 56 | 0805 | RES_0805 | RES_0805 | RES_0805
RF-UNIT_rev20 | R | R45 | 30k | 0805 | RES_0805 | RESC2013X60X40NL20T25 | CMP-2001-00626-1
RF-UNIT_rev20 | R | R46 | 120 | 0805 | RES_0805 | RES_0805 | RES_0805
RF-UNIT_rev20 | R | R47 | 300 | 1206 | RES_1206 | RES_1206 | RES_1206
RF-UNIT_rev20 | R | R48 | 300 | 1206 | RES_1206 | RES_1206 | RES_1206
RF-UNIT_rev20 | R | R49 | 0 | 0805 | RES_0805 | RES_0805 | RES_0805
RF-UNIT_rev20 | R | R50 | 0 | 0805 | RES_0805 | RES_0805 | RES_0805
RF-UNIT_rev20 | R | R52 | 200 | 0805 | RES_0805 | RES_0805 | RES_0805
RF-UNIT_rev20 | R | R53 | 1.2k | 0805 | RES_0805 | RES_0805 | RES_0805
RF-UNIT_rev20 | R | R54 | 510 | 0805 | RES_0805 | RES_0805 | RES_0805
RF-UNIT_rev20 | R | R55 | 50 | 1206 | RES_1206 | RES_1206 | RES_1206
RF-UNIT_rev20 | R | R56 | 50 | 1206 | RES_1206 | RES_1206 | RES_1206
RF-UNIT_rev20 | R | R57 | 30k | 0805 | RES_0805 | RES_0805 | RES_0805
RF-UNIT_rev20 | R | R65 | 1k | 0805 | RES_0805 | RESC2013X60X40NL20T25 | CMP-2001-00626-1
RF-UNIT_rev20 | R | R7 | 560 | 0805 |  | RES_0805 | RES_0805
RF-UNIT_rev20 | R | R70 | 30k | 0805 | RES_0805 | RESC2013X60X40NL20T25 | CMP-2001-00626-1
RF-UNIT_rev20 | R | R71 | 1k | 0805 | RES_0805 | RESC2013X60X40NL20T25 | CMP-2001-00626-1
RF-UNIT_rev20 | R | R72 | 1k | 0805 | RES_0805 | RESC2013X60X40NL20T25 | CMP-2001-00626-1
RF-UNIT_rev20 | R | R73 | 1k | 0805 | RES_0805 | RESC2013X60X40NL20T25 | CMP-2001-00626-1
RF-UNIT_rev20 | R | R74 | 1k | 0805 | RES_0805 | RESC2013X60X40NL20T25 | CMP-2001-00626-1
RF-UNIT_rev20 | R | R75 | 1k | 0805 | RES_0805 | RESC2013X60X40NL20T25 | CMP-2001-00626-1
RF-UNIT_rev20 | R | R76 | 1k | 0805 | RES_0805 | RESC2013X60X40NL20T25 | CMP-2001-00626-1
RF-UNIT_rev20 | R | R77 | 1k | 0805 | RES_0805 | RESC2013X60X40NL20T25 | CMP-2001-00626-1
RF-UNIT_rev20 | R | R78 | 1k | 0805 | RES_0805 | RESC2013X60X40NL20T25 | CMP-2001-00626-1
RF-UNIT_rev20 | R | R79 | 1k | 0805 | RES_0805 | RESC2013X60X40NL20T25 | CMP-2001-00626-1
RF-UNIT_rev20 | R | R8 | 560 | 0805 |  | RES_0805 | RES_0805
RF-UNIT_rev20 | R | R80 | 1k | 0805 | RES_0805 | RESC2013X60X40NL20T25 | CMP-2001-00626-1
RF-UNIT_rev20 | R | R81 | 1k | 0805 | RES_0805 | RESC2013X60X40NL20T25 | CMP-2001-00626-1
RF-UNIT_rev20 | R | R82 | 1k | 0805 | RES_0805 | RESC2013X60X40NL20T25 | CMP-2001-00626-1
RF-UNIT_rev20 | R | R83 | 1k | 0805 | RES_0805 | RESC2013X60X40NL20T25 | CMP-2001-00626-1
RF-UNIT_rev20 | R | R84 | 1k | 0805 | RES_0805 | RESC2013X60X40NL20T25 | CMP-2001-00626-1
RF-UNIT_rev20 | R | R85 | 1k | 0805 | RES_0805 | RESC2013X60X40NL20T25 | CMP-2001-00626-1
RF-UNIT_rev20 | R | R9 | 560 | 0805 |  | RES_0805 | RES_0805
RF-UNIT_rev20 | TRN | T3 | 8T M2000HM 10*6*5 |  | Transformer | Rutrof | TRANSF_ICORE
RF-UNIT_rev20 | TRN | T4 | TRANSF_OUT |  | TRANSF_OUT | TRANSF_OUT | TRANSF_OUT_2
RF-UNIT_rev20 | TRN | T5 | 1:1 (OLD ADT1-6T (TC1-1T)) | ??? | RF Transformer 1:1 | TRANSF_ACORE2 | TRANSF_ACORE2
RF-UNIT_rev20 |  | TSWR | SWR_TANDEM_MATCH |  | SWR_TANDEM_MATCH | SWR_TANDEM_MATCH | SWR_TANDEM_MATCH
RF-UNIT_rev20 | IC | U1 | SN74HC595D |  | SN74HC595D, Регистр сдвиговый 8 бит параллельный вход, последовательный выход с защелкой, [SO-16] / 8-Bit Shift Registers With 3-State Output Registers, D0016A, TUBE | D0016A_L | CMP-0780-00038-3
RF-UNIT_rev20 | IC | U10 | ADG918BRMZ |  | ADG918BRMZ, Широкополосной коммутатор, 1.65В…2.75В, однополюсный переключатель на два направления | SOP65P490X110-8N | ADG918BRMZ
RF-UNIT_rev20 | IC | U11 | ADG918BRMZ |  | ADG918BRMZ, Широкополосной коммутатор, 1.65В…2.75В, однополюсный переключатель на два направления | SOP65P490X110-8N | ADG918BRMZ
RF-UNIT_rev20 | IC | U12 | ADG918BRMZ |  | ADG918BRMZ, Широкополосной коммутатор, 1.65В…2.75В, однополюсный переключатель на два направления | SOP65P490X110-8N | ADG918BRMZ
RF-UNIT_rev20 | IC | U13 | ADG918BRMZ |  | ADG918BRMZ, Широкополосной коммутатор, 1.65В…2.75В, однополюсный переключатель на два направления | SOP65P490X110-8N | ADG918BRMZ
RF-UNIT_rev20 | IC | U14 | ADG918BRMZ |  | ADG918BRMZ, Широкополосной коммутатор, 1.65В…2.75В, однополюсный переключатель на два направления | SOP65P490X110-8N | ADG918BRMZ
RF-UNIT_rev20 | IC | U15 | ADG904BRUZ-R |  | IC MULTIPLEXER 4X1 20TSSOP | SOP65P640X120-20N | ADG904BRUZ-R
RF-UNIT_rev20 | IC | U16 | ADG904BRUZ-R |  | IC MULTIPLEXER 4X1 20TSSOP | SOP65P640X120-20N | ADG904BRUZ-R
RF-UNIT_rev20 | IC | U17 | ADG904BRUZ-R |  | IC MULTIPLEXER 4X1 20TSSOP | SOP65P640X120-20N | ADG904BRUZ-R
RF-UNIT_rev20 | IC | U2 | ULN2003BDR |  | TRANS 7NPN DARL 50V 0.5A 16SO, заменил на ULN2003A SOP16 | ULN2003BDR | ULN2003BDR
RF-UNIT_rev20 | IC | U3 | SN74HC595D |  | SN74HC595D, Регистр сдвиговый 8 бит параллельный вход, последовательный выход с защелкой, [SO-16] / 8-Bit Shift Registers With 3-State Output Registers, D0016A, TUBE | D0016A_L | CMP-0780-00038-3
RF-UNIT_rev20 | IC | U4 | ADG904BRUZ-R |  | IC MULTIPLEXER 4X1 20TSSOP | SOP65P640X120-20N | ADG904BRUZ-R
RF-UNIT_rev20 | IC | U5 | LT1117IST-ADJ |  | LM1117GS-ADJ, LDO регулятор напряжения 1.25-13.8В SOT-223 (LM1117MP) | LT1117IST-ADJ | LT1117IST-ADJ
RF-UNIT_rev20 | IC | U6 | AMS1117-5 |  | AMS1117-5.0, регулятор напряжения 0.8А 5В SOT-223 (AMS1117-5 old) | AMS1117-5 | AMS1117-5
RF-UNIT_rev20 | IC | U7 | SN74HC595D |  | SN74HC595D, Регистр сдвиговый 8 бит параллельный вход, последовательный выход с защелкой, [SO-16] / 8-Bit Shift Registers With 3-State Output Registers, D0016A, TUBE | D0016A_L | CMP-0780-00038-3
RF-UNIT_rev20 | IC | U8 | ADG918BRMZ |  | ADG918BRMZ, Широкополосной коммутатор, 1.65В…2.75В, однополюсный переключатель на два направления | SOP65P490X110-8N | ADG918BRMZ
RF-UNIT_rev20 | IC | U9 | PE4302 |  | 50 -RF Digital Attenuator 6-bit, 31.5 dB, DC - 4.0 GHz | QFN50P400X400X90-21N | PE4312C-Z
TRANCIEVER CASE | CASE | MAINENC_HANDLE |  |  | Ручка основного энкодера
TRANCIEVER CASE | CASE | ENC1_HANDLE |  |  | Ручка второго энкодера
TRANCIEVER CASE | CASE | R6_HANDLE |  |  | Ручка регулятора 1
TRANCIEVER CASE | CASE | R7_HANDLE |  |  | Ручка регулятора 2
FRONT-UNIT-7INCH_rev4 | CON | FC_LCD | Шлейф FPC, 45pin, 0.5mm, A тип, 100 мм мин |  | Шлейф FPC, 45pin, 0.5mm, A тип, 100 мм мин
MOTHERBOARD_rev27 | BLK | PROG_ALT | Программатор для Altera |  | Программатор для Altera
MOTHERBOARD_rev27 | BLK | PROG_STM | Программатор ST-Link V2 mini |  | Программатор для STM
TRANCIEVER CASE | CASE | BTN_S1 | G62 для 6*6 мм, |  | черная пластиковая крышка G62 для 6*6 мм,
TRANCIEVER CASE | CASE | BTN_S10 | G62 для 6*6 мм, |  | черная пластиковая крышка G62 для 6*6 мм,
TRANCIEVER CASE | CASE | BTN_S11 | G62 для 6*6 мм, |  | черная пластиковая крышка G62 для 6*6 мм,
TRANCIEVER CASE | CASE | BTN_S12 | G62 для 6*6 мм, |  | черная пластиковая крышка G62 для 6*6 мм,
TRANCIEVER CASE | CASE | BTN_S2 | G62 для 6*6 мм, |  | черная пластиковая крышка G62 для 6*6 мм,
TRANCIEVER CASE | CASE | BTN_S3 | G62 для 6*6 мм, |  | черная пластиковая крышка G62 для 6*6 мм,
TRANCIEVER CASE | CASE | BTN_S4 | G62 для 6*6 мм, |  | черная пластиковая крышка G62 для 6*6 мм,
TRANCIEVER CASE | CASE | BTN_S5 | G62 для 6*6 мм, |  | черная пластиковая крышка G62 для 6*6 мм,
TRANCIEVER CASE | CASE | BTN_S6 | G62 для 6*6 мм, |  | черная пластиковая крышка G62 для 6*6 мм,
TRANCIEVER CASE | CASE | BTN_S7 | G62 для 6*6 мм, |  | черная пластиковая крышка G62 для 6*6 мм,
TRANCIEVER CASE | CASE | BTN_S8 | G62 для 6*6 мм, |  | черная пластиковая крышка G62 для 6*6 мм,
TRANCIEVER CASE | CASE | BTN_S9 | G62 для 6*6 мм, |  | черная пластиковая крышка G62 для 6*6 мм,
MOTHERBOARD_rev27 | COOL | RAD1 | xxxx |  | xxxxx
MOTHERBOARD_rev27 | COOL | RAD2 | xxxx |  | xxxxx
MOTHERBOARD_rev27 | COOL | RAD3 | xxxx |  | xxxxx
MOTHERBOARD_rev27 | COOL | RAD4 | xxxx |  | xxxxx
MOTHERBOARD_rev27 | COOL | RAD5 | xxxx |  | xxxxx
MOTHERBOARD_rev27 | COOL | RAD6 | xxxx |  | xxxxx
MOTHERBOARD_rev27 | COOL | RAD7 | xxxx |  | xxxxx
MOTHERBOARD_rev27 | COOL | RAD8 | xxxx |  | xxxxx
MOTHERBOARD_rev27 | COOL | RAD9 | xxxx |  | xxxxx
MOTHERBOARD_rev27 | COOL | RAD10 | xxxx |  | xxxxx
MOTHERBOARD_rev27 | BLK | AMP | аудиоусилитель TDA2030

## Ссылки и коментарии
Ссылки на некоторые компоненты (Aliexpress only)
Набор smd-резисторов: https://aliexpress.ru/item/4000337514247.html
PE4302 (лот 5шт): https://aliexpress.ru/item/32978623497.html
Набор smd-конденсаторов: https://aliexpress.ru/item/32816237877.html
Ручки на переменные резисторы: https://aliexpress.ru/item/33004945608.html
WiFi module ESP-01: https://aliexpress.ru/item/327390060009.html
Шлейф FPC, 45pin, 0.5mm: https://aliexpress.ru/item/4000691822969.html
Разъёмы FPC (45pin): https://aliexpress.ru/item/32841926364.html
разъемы PCB SMT ZIF https://aliexpress.ru/item/33015600219.html
Ручка на основной энкодер: https://aliexpress.ru/item/33052780478.html
ADG904BRUZ (лот 3шт): https://aliexpress.ru/item/32958480357.html
ADG904BRUZ, BRUZ-R (лот 2шт): https://aliexpress.ru/item/1005001647169820.html
PGA103+ (лот 2шт): https://aliexpress.ru/item/32587998760.html
Реле V23079-A2003-B301 (12В): https://aliexpress.ru/item/32844499087.html
Аудиоразъёмы PJ307, jack 3.5mm (лот 10шт): https://aliexpress.ru/item/32898833354.html
Тактовые кнопки 6*6мм, высота толкателя 15мм (лот 20шт): https://aliexpress.ru/item/32310277367.html
Основной энкодер (большой, крепление на винты): https://aliexpress.ru/item/32892974727.html
Основной энкодер (малый, крепление на гайку): https://aliexpress.ru/item/33005809132.html
LTC2208CUP: https://aliexpress.ru/item/32843811592.html
Генератор NV7050SA, 122.88 МГц: https://aliexpress.ru/item/32842308508.html
STM32 (уточнить, чтоб выслали ревизию V): https://aliexpress.ru/item/33000333393.html
ALTERA: https://aliexpress.ru/item/1005001572700315.html
Дисплей 7": https://aliexpress.ru/item/33033857809.html https://aliexpress.ru/item/1968092372.html
Дисплей 3,5": https://aliexpress.ru/item/32924988336.html https://aliexpress.ru/item/32980343174.html
Стабилизаторы AMS1117 (лот 70шт - 7 типов по 10шт): https://aliexpress.ru/item/32464664187.html
Программатор для Altera: https://aliexpress.ru/item/32831280653.html
Угловые разъёмы SMA (лот 10шт): https://aliexpress.ru/item/32838614128.html
RD07MVS1: https://aliexpress.ru/item/4000014842579.html
Конденсаторы SMD 1206, 1kV (лот 100шт, но можно договориться на иное количество): https://aliexpress.ru/item/32853474095.html
Разъёмы SMA на кабель RG-174, RG-316 ("папа"): https://aliexpress.ru/item/32845393378.html
Кабель RG-316 (лот 10м): https://aliexpress.ru/item/32890760356.html
Вертикальные разъёмы SMA (лот 10шт): https://aliexpress.ru/item/4000078524063.html
Подстроечные конденсаторы (лот 10шт): https://aliexpress.ru/item/4000222152928.html
Реле HK4100F (лот 20шт): https://aliexpress.ru/item/32845222964.html
ST-Link V2 mini: https://aliexpress.ru/item/32790611727.html
NOTE: 1.Компоненты выписывались поблочно - в соответствии с листингом схем. 2.По умолчанию типоразмеры всех постоянных резисторов, керамических конденсаторов, индуктивностей - 0805. Если устанавливаемый компонент должен быть иного размера - размер указан после позиционного обозначения (обозначений - если компонентов несколько) на этой схеме. Также, рядом с номиналом компонента может быть указан тип компонента (например, модель подстроечного резистора) или его аналог/замена.
UPD: По замечанию тов.Nadir Saidoff касательно танталовых электролитов: по типоразмеру ориентироваться на корпус типа B (3528: 3.5*2.8*1.9); в некоторых случаях можно применить корпус типа С (6032: 6.0*3.2*2.5mm) - например, C1 и C2 в обвязке U3 (схема Power) , C119 на схеме РА. Убрал обозначение типа корпуса из таблиц.
UPD2: Мелкие исправления (номинал компонента, позиционное обозначение и пр.). Добавил графу "Итого" - общее количество компонентов по номиналам и типоразмерам, добавлены гиперссылки на справочные листки (Datasheet; необходимо подключение к сети Internet). BoM актуален для релиза 2.0.6, для 3.2"-варианта.
UPD3: Внесены правки в соответствии со схемой из архива релиза 2.2.4. Добавлен раздел для Front Unit 7"-версии. Раздел "ИТОГО" править не стал, т.к. для 3,2"(3,5") и 7"-версий будут различия по микросхемам, конденсаторам и резисторам некоторых номиналов. Считать раздел "ИТОГО" ориентировочным по количеству и номиналам компонентов.
Кабель SMA обжатый https://aliexpress.ru/item/4000586343422.html?spm=a2g0o.cart.0.0.66e83c00JC05WP&mp=1&_ga=2.184281574.1121554135.1603130433-1581713863.1598504989
ADG918BRMZ, Широкополосной коммутатор, 1.65В…2.75В, однополюсный переключатель на два направления https://aliexpress.ru/item/33053911869.html?spm=a2g0s.9042311.0.0.264d33edkMVsNq&_ga=2.81442196.2015956133.1607188022-1410350084.1603089581&sku_id=67402203853
Шлейфы короткие на 100 мм https://aliexpress.ru/item/32814459372.html
Танталовые конденсаторы 10 шт, типоразмер B https://aliexpress.ru/item/32965861744.html
Танталовые конденсаторы 10 шт, типоразмер C https://aliexpress.ru/item/32965881958.html
Танталовые конденсаторы 10 шт, Дорогая доставка, разные https://aliexpress.ru/item/4001241518347.html
Mini TC4-1T + радиочастотный трансформатор https://a.aliexpress.com/_9JgF3c
Мини радиочастотный трансформатор TC4-1T + TC4-1T https://aliexpress.ru/item/32795916704.html
Mini радиочастотный трансформатор TC1-1T TC1-1T + https://aliexpress.ru/item/32791550250.html
Кнопки на 6х6 переключатель https://aliexpress.ru/item/32873394381.html
FOX924B, 12,288 МГц, 12,288 М, температура лисы, кристалл 5032 HCMOS https://aliexpress.ru/item/4000577979227.html
Радиаторы охлаждения, взять разных, на АЦП 14x14x10 https://aliexpress.ru/item/32953773359.html
ABS25-32.768KHZ-6-T https://aliexpress.ru/item/4000999753176.html
HC-49S, 8MHz https://aliexpress.ru/item/4000577972344.html
Плата аудиоусилителя TDA2030, 6-12 В https://aliexpress.ru/item/4001245713084
IRLML9301 Транзистор: P-MOSFET; полевой https://aliexpress.ru/item/33002080573.html
Трансформаторы белые коробочки | https://aliexpress.ru/item/32910439925.html?srcSns=org.telegram.messenger&spreadType=socialShare&bizType=ProductDetail&social_params=40050955625&aff_fcid=52b7f8513fde452abf6df87cd1945fd9-1622359366090-04370-_A1yKmx&tt=MG&aff_fsk=_A1yKmx&aff_platform=default&sk=_A1yKmx&aff_trace_key=52b7f8513fde452abf6df87cd1945fd9-1622359366090-04370-_A1yKmx&shareId=40050955625&businessType=ProductDetail&platform=AE&terminal_id=f0f48111aaab4e738bb4652418dee5c5&sku_id=66552626199

## Лист1
C | C10 | 120pF | 1206 | CAP_1206 | CAP_1206 | CAP_1206
C | C11 | 8.2n | 1206 | CAP_1206 | CAPC2013X94X50LL20T25 | CMP-2007-04444-1
C | C8 | 1n | 1206 | CAP_1206 | CAP_1206 | CAP_1206
C | C105 | 680pF | 1206 | CAP_1206 | CAP_1206 | CAP_1206
C | C106 | 680pF | 1206 | CAP_1206 | CAP_1206 | CAP_1206
C | C105 | 1.8n*100V (1n8) | 1206 | CAP_1206 | CAP_1206 | CAP_1206
C | C92 | 1.8n*100V (1n8 100V ) | 1206 | CAP_1206 | CAP_1206 | CAP_1206
C | C94 | 1.8n*100V (1n8 100V ) | 1206 | CAP_1206 | CAP_1206 | CAP_1206
FUS | F2 | MF-MSMF110_16-2 |  | MF-MSMF110/16-2, 1.1 А, Предохранитель самовосстанавливающийся, MultiFuse SMD | FUSC4632X85N | MF-MSMF110_16-2
IC | U1 | SN74HC595D |  | SN74HC595D, Регистр сдвиговый 8 бит параллельный вход, последовательный выход с защелкой, [SO-16] / 8-Bit Shift Registers With 3-State Output Registers, D0016A, TUBE | D0016A_L | CMP-0780-00038-3
IC | U3 | SN74HC595D |  |  | D0016A_L | CMP-0780-00038-3
IC | U7 | SN74HC595D |  |  | D0016A_L | CMP-0780-00038-3
L | L7 | 100uH | 1206 | IND_1206 | 14-1210 | IND_1206
L | L46 | 220nH | 1206 | IND_1206 | IND_1206 | IND_1206
L | L39 | 2uH | 0805 | IND_0805 | IND_0805 | IND_0805
L | L47 | 2uH | 0805 | IND_0805 | IND_0805 | IND_0805
L | L33 | 8.2uH | 0805 | IND_0805 | IND_0805 | IND_0805
L | L1 | B82464Z4103M000, 10uH | 10*10mm | Inductor Power Shielded Wirewound 10uH 20% 100KHz Ferrite 3.4A 0.03Ohm DCR T/R | B82464Z4 | IND_FERRITE_CORE